## Full 1
DLS030 | m² | Desmuntatge de paravent.
Desmuntatge de paravent, amb mitjans manuals, sense deteriorar els elements constructius sobre els quals se subjecta, i càrrega manual sobre camió o contenidor. El preu inclou el desmuntatge dels accessoris i dels elements de fixació.
Codi |  |  | Unitat | Descripció | Rendiment | Preu unitari | Import
1 |  |  |  | Mà d'obra
mo018 |  |  | h | Oficial 1ª serraller. | 0.15 | 30.13 | 4.52
mo059 |  |  | h | Ajudant serraller. | 0.15 | 26.48 | 3.97
[5 empty] | Subtotal mà d'obra: |  | 8.49
2 |  |  |  | Costos directes complementaris
|  |  | % | Costos directes complementaris | 2 | 8.49 | 0.17
[5 empty] | Costos directes (1+2): |  | 8.66