## Full 1
DPS010 | m² | Demolició d'envà de plaques de guix laminat.
Demolició d'envà de plaques de guix laminat (una placa per cara) instal·lades sobre una estructura simple, amb mitjans manuals, sense afectar a l'estabilitat dels elements constructius contigus, i càrrega manual sobre camió o contenidor. El preu inclou el desmuntatge previ de les fulles de la fusteria.
Codi |  |  | Unitat | Descripció | Rendiment | Preu unitari | Import
1 |  |  |  | Mà d'obra
mo113 |  |  | h | Peó ordinari construcció. | 0.36 | 24.86 | 8.95
[5 empty] | Subtotal mà d'obra: |  | 8.95
2 |  |  |  | Costos directes complementaris
|  |  | % | Costos directes complementaris | 2 | 8.95 | 0.18
[5 empty] | Costos directes (1+2): |  | 9.13