## Full 1
DQL020 | m² | Demolició de lluernari de rajola de vidre emmotllat.
Demolició de lluernari de rajola de vidre emmotllat, amb martell pneumàtic, sense afectar a l'estabilitat dels elements constructius contigus, i càrrega manual sobre camió o contenidor.
Codi |  |  | Unitat | Descripció | Rendiment | Preu unitari | Import
1 |  |  |  | Equip i maquinària
mq05mai030 |  |  | h | Martell pneumàtic. | 0.1 | 4.57 | 0.46
mq05pdm110 |  |  | h | Compressor portàtil dièsel mitja pressió 10 m³/min. | 0.1 | 7.75 | 0.78
[5 empty] | Subtotal equip i maquinària: |  | 1.24
2 |  |  |  | Mà d'obra
mo112 |  |  | h | Peó especialitzat construcció. | 0.12 | 25.67 | 3.08
mo113 |  |  | h | Peó ordinari construcció. | 0.24 | 24.86 | 5.97
[5 empty] | Subtotal mà d'obra: |  | 9.05
3 |  |  |  | Costos directes complementaris
|  |  | % | Costos directes complementaris | 2 | 10.29 | 0.21
[5 empty] | Costos directes (1+2+3): |  | 10.5