## Full 1
DRC010 | m² | Demolició d'aplacat col·locat amb morter.
Demolició d'aplacat de rajoles ceràmiques, amb mitjans manuals, sense deteriorar la superfície suport, que quedarà al descobert i preparada per al seu posterior revestiment, i càrrega manual sobre camió o contenidor. El preu inclou el picat del material d'unió adherit al suport.
Codi |  |  | Unitat | Descripció | Rendiment | Preu unitari | Import
1 |  |  |  | Mà d'obra
mo113 |  |  | h | Peó ordinari construcció. | 0.719 | 23.81 | 17.12
[5 empty] | Subtotal mà d'obra: |  | 17.12
2 |  |  |  | Costos directes complementaris
|  |  | % | Costos directes complementaris | 2 | 17.12 | 0.34
[5 empty] | Costos directes (1+2): |  | 17.46