## Full 1
DRE020 | m | Desmuntatge d'esglaó en escala metàl·lica.
Desmuntatge d'esglaó de fusta en escala metàl·lica, amb mitjans manuals, sense afectar a l'estabilitat estructural i deixant-la preparada per a rebre un nou esglaó, i càrrega manual sobre camió o contenidor.
Codi |  |  | Unitat | Descripció | Rendiment | Preu unitari | Import
1 |  |  |  | Mà d'obra
mo113 |  |  | h | Peó ordinari construcció. | 0.18 | 24.86 | 4.47
[5 empty] | Subtotal mà d'obra: |  | 4.47
2 |  |  |  | Costos directes complementaris
|  |  | % | Costos directes complementaris | 2 | 4.47 | 0.09
[5 empty] | Costos directes (1+2): |  | 4.56