## Full 1
DRQ011 | m² | Eliminació de morter monocapa en parament interior.
Eliminació de morter monocapa aplicat sobre parament vertical interior de fins a 3 m d'altura, amb mitjans manuals, sense deteriorar la superfície suport, que quedarà al descobert i preparada per al seu posterior revestiment, i càrrega manual sobre camió o contenidor.
Codi |  |  | Unitat | Descripció | Rendiment | Preu unitari | Import
1 |  |  |  | Mà d'obra
mo113 |  |  | h | Peó ordinari construcció. | 0.689 | 23.81 | 16.41
[5 empty] | Subtotal mà d'obra: |  | 16.41
2 |  |  |  | Costos directes complementaris
|  |  | % | Costos directes complementaris | 2 | 16.41 | 0.33
[5 empty] | Costos directes (1+2): |  | 16.74