## Full 1
DRR010 | m² | Demolició d'extradossat de plaques de guix laminat.
Demolició d'extradossat directe d'una placa de guix laminat (15 mm), adossat a parament vertical interior amb pasta de material d'unió, de 30 mm de gruix total, amb mitjans manuals, sense afectar a l'estabilitat dels elements constructius contigus, i càrrega manual sobre camió o contenidor. El preu inclou la demolició dels revestiments, de les instal·lacions encastades i de les fusteries.
Codi |  |  | Unitat | Descripció | Rendiment | Preu unitari | Import
1 |  |  |  | Mà d'obra
mo113 |  |  | h | Peó ordinari construcció. | 0.244 | 23.81 | 5.81
[5 empty] | Subtotal mà d'obra: |  | 5.81
2 |  |  |  | Costos directes complementaris
|  |  | % | Costos directes complementaris | 2 | 5.81 | 0.12
[5 empty] | Costos directes (1+2): |  | 5.93