## Full 1
DRS017 | m² | Demolició de paviment de terratzo "in situ".
Demolició de paviment existent a l'interior de l'edifici, de terratzo "in situ", amb martell pneumàtic, sense deteriorar els elements constructius contigus, i càrrega manual sobre camió o contenidor.
Codi |  |  | Unitat | Descripció | Rendiment | Preu unitari | Import
1 |  |  |  | Equip i maquinària
mq05mai030 |  |  | h | Martell pneumàtic. | 0.15 | 4.57 | 0.69
mq05pdm010a |  |  | h | Compressor portàtil elèctric 2 m³/min de cabal. | 0.15 | 4.27 | 0.64
[5 empty] | Subtotal equip i maquinària: |  | 1.33
2 |  |  |  | Mà d'obra
mo112 |  |  | h | Peó especialitzat construcció. | 0.18 | 24.59 | 4.43
mo113 |  |  | h | Peó ordinari construcció. | 0.12 | 23.81 | 2.86
[5 empty] | Subtotal mà d'obra: |  | 7.29
3 |  |  |  | Costos directes complementaris
|  |  | % | Costos directes complementaris | 2 | 8.62 | 0.17
[5 empty] | Costos directes (1+2+3): |  | 8.79