## Full 1
DRS030 | m² | Demolició de paviment de pedra natural.
Demolició de paviment existent a l'interior de l'edifici, de rajoles de pedra natural, amb mitjans manuals, sense deteriorar els elements constructius contigus, i càrrega manual sobre camió o contenidor. El preu inclou el picat del material d'unió adherit al suport, però no inclou la demolició de la base suport.
Codi |  |  | Unitat | Descripció | Rendiment | Preu unitari | Import
1 |  |  |  | Mà d'obra
mo112 |  |  | h | Peó especialitzat construcció. | 0.33 | 24.59 | 8.11
mo113 |  |  | h | Peó ordinari construcció. | 0.39 | 23.81 | 9.29
[5 empty] | Subtotal mà d'obra: |  | 17.4
2 |  |  |  | Costos directes complementaris
|  |  | % | Costos directes complementaris | 2 | 17.4 | 0.35
[5 empty] | Costos directes (1+2): |  | 17.75