## Full 1
DRS031 | m | Demolició d'entornpeu de pedra natural.
Demolició d'entornpeu de pedra natural, amb mitjans manuals, sense deteriorar els elements constructius contigus, i càrrega manual sobre camió o contenidor. El preu inclou el picat del material d'unió adherit al suport.
Codi |  |  | Unitat | Descripció | Rendiment | Preu unitari | Import
1 |  |  |  | Mà d'obra
mo113 |  |  | h | Peó ordinari construcció. | 0.072 | 23.81 | 1.71
[5 empty] | Subtotal mà d'obra: |  | 1.71
2 |  |  |  | Costos directes complementaris
|  |  | % | Costos directes complementaris | 2 | 1.71 | 0.03
[5 empty] | Costos directes (1+2): |  | 1.74