## Full 1
DRS040 | m² | Aixecat de paviment de fusta.
Aixecat de paviment existent a l'interior de l'edifici, d'empostissat tradicional de taules de fusta massissa, col·locades sobre llistons de fusta, amb mitjans manuals, sense deteriorar els elements constructius contigus, i càrrega manual sobre camió o contenidor. El preu no inclou la demolició de la base suport.
Codi |  |  | Unitat | Descripció | Rendiment | Preu unitari | Import
1 |  |  |  | Mà d'obra
mo112 |  |  | h | Peó especialitzat construcció. | 0.192 | 24.59 | 4.72
mo113 |  |  | h | Peó ordinari construcció. | 0.24 | 23.81 | 5.71
[5 empty] | Subtotal mà d'obra: |  | 10.43
2 |  |  |  | Costos directes complementaris
|  |  | % | Costos directes complementaris | 2 | 10.43 | 0.21
[5 empty] | Costos directes (1+2): |  | 10.64