## Full 1
DRS070 | m² | Demolició de paviment continu de formigó.
Demolició de paviment continu de formigó en massa de 10 cm de gruix, amb martell pneumàtic, sense deteriorar els elements constructius contigus, i càrrega manual sobre camió o contenidor. El preu no inclou la demolició de la base suport.
Codi |  |  | Unitat | Descripció | Rendiment | Preu unitari | Import
1 |  |  |  | Equip i maquinària
mq05mai030 |  |  | h | Martell pneumàtic. | 0.269 | 4.57 | 1.23
mq05pdm010a |  |  | h | Compressor portàtil elèctric 2 m³/min de cabal. | 0.134 | 4.27 | 0.57
[5 empty] | Subtotal equip i maquinària: |  | 1.8
2 |  |  |  | Mà d'obra
mo112 |  |  | h | Peó especialitzat construcció. | 0.169 | 25.67 | 4.34
mo113 |  |  | h | Peó ordinari construcció. | 0.317 | 24.86 | 7.88
[5 empty] | Subtotal mà d'obra: |  | 12.22
3 |  |  |  | Costos directes complementaris
|  |  | % | Costos directes complementaris | 2 | 14.02 | 0.28
[5 empty] | Costos directes (1+2+3): |  | 14.3