## Full 1
DRS090 | m² | Desmuntatge de terra tècnic enregistrable.
Desmuntatge de terra tècnic enregistrable format per rajoles donades sobre suports regulables, amb mitjans manuals, i càrrega manual sobre camió o contenidor. El preu inclou el desmuntatge dels pedestals, dels perfils de l'entramat i dels accessoris.
Codi |  |  | Unitat | Descripció | Rendiment | Preu unitari | Import
1 |  |  |  | Mà d'obra
mo011 |  |  | h | Oficial 1ª muntador. | 0.18 | 29.34 | 5.28
mo080 |  |  | h | Ajudant muntador. | 0.18 | 25.28 | 4.55
[5 empty] | Subtotal mà d'obra: |  | 9.83
2 |  |  |  | Costos directes complementaris
|  |  | % | Costos directes complementaris | 2 | 9.83 | 0.2
[5 empty] | Costos directes (1+2): |  | 10.03