## Full 1
DRT010 | m² | Demolició de cel ras de canyís.
Demolició de cel ras de canyís lliscat amb guix, situat a una altura major o igual a 4 m, amb mitjans manuals, sense deteriorar els elements constructius contigus, i càrrega manual sobre camió o contenidor.
Codi |  |  | Unitat | Descripció | Rendiment | Preu unitari | Import
1 |  |  |  | Mà d'obra
mo113 |  |  | h | Peó ordinari construcció. | 0.367 | 20.46 | 7.51
[5 empty] | Subtotal mà d'obra: |  | 7.51
2 |  |  |  | Costos directes complementaris
|  |  | % | Costos directes complementaris | 2 | 7.51 | 0.15
[5 empty] | Costos directes (1+2): |  | 7.66