## Full 1
DRT050 | m² | Demolició de fals sostre enregistrable de lamel·les metàl·liques.
Demolició de fals sostre enregistrable de lamel·les metàl·liques situat a una altura menor de 4 m, amb mitjans manuals, sense deteriorar els elements constructius als quals se subjecta, i càrrega manual sobre camió o contenidor. El preu inclou la demolició de l'estructura metàl·lica de subjecció, de les falses bigues i dels acabats.
Codi |  |  | Unitat | Descripció | Rendiment | Preu unitari | Import
1 |  |  |  | Mà d'obra
mo113 |  |  | h | Peó ordinari construcció. | 0.372 | 24.86 | 9.25
[5 empty] | Subtotal mà d'obra: |  | 9.25
2 |  |  |  | Costos directes complementaris
|  |  | % | Costos directes complementaris | 2 | 9.25 | 0.19
[5 empty] | Costos directes (1+2): |  | 9.44