## Full 1
EAC020 |  |  | m | Llindar de perfil laminat composto.
Carregador de perfil d'acer S275JR, laminat en calent, format per peça composta de les sèries IPN, IPE, HEB, HEA, HEM, UPN, L, LD i T i platines metàl·liques, amb un pes de 10 kg/m, galvanitzat en calent, en arrancada de fàbrica de totxana de plantes baixes, façanes o parapets.
Descompost | Ud | Descomposició |  |  |  | Rend. | Preu unitari |  | Preu partida
mt07ala200d | kg | Perfil d'acer UNE-EN 10025 S275JR, de les sèries IPN, IPE, HEB, HEA, HEM, UPN, L, LD i T, laminat en calent, amb recobriment galvanitzat, per aplicacions estructurals. Elaborat en taller i col·locat en obra. |  |  |  | 10 | 1.92 |  | 19.2
mq08sol020 | h | Equip i elements auxiliars per soldadura elèctrica. |  |  |  | 0.141 | 3.09 |  | 0.44
mo046 | h | Oficial 1ª muntador d'estructura metàl·lica. |  |  |  | 0.167 | 24.47 |  | 4.09
mo092 | h | Ajudant muntador d'estructura metàl·lica. |  |  |  | 0.096 | 21.71 |  | 2.08
| % | Mitjans auxiliars |  |  |  | 2 | 25.81 |  | 0.52
| % | Costos indirectes |  |  |  | 3 | 26.33 |  | 0.79
Cost de manteniment decennal: 1,90€ en els primers 10 anys. | [6 empty] | Total: |  | 27.12
Referència norma UNE i Títol de la norma transposició de norma armonitzada |  |  |  |  | Aplicabilitat (1) |  |  | Obligatorietat (2) |  | Sistema (3)
UNE-EN 10025-1:2006 |  |  |  |  | 192005 |  |  | 192006 |  | 2+
Productos laminados en caliente, de acero no aleado, para construcciones metálicas de uso general. Parte 1: Condiciones generales de suministro.
(1) Data d'aplicabilitat de la norma armonitzada i inici del període de coexistència
(2) Data final del període de coexistència / entrada en vigor marcat CE
(3) Sistema d'avaluació i verificació de la constància de les prestacions