## Full 1
EAM030 | m² | Estructura metàl·lica amb sostre unidireccional.
Estructura metàl·lica realitzada amb pòrtics d'acer UNE-EN 10025 S275JR, en perfils laminats en calent, acabat amb emprimació antioxidant, amb unions soldades en obra, composta dels següents elements: FORJAT: 25 = 20+5 cm de cantell; biguetes métalliques simples IPE 100; revoltó ceràmic, 60x25x20 cm; capa de compressió de formigó armat de 5 cm de gruix, realitzada amb formigó HA-25/F/20/XC2 fabricat en central, i abocament amb cubilot, volum de formigó 0,08 m³/m², acer UNE-EN 10080 B 500 S en zona de reforç de negatius, quantia 1,8 kg/m³ i malla electrosoldada ME 20x20 Ø 5-5 B 500 T 6x2,20 UNE-EN 10080, com a armadura de repartiment; muntatge i desmuntatge del sistema d'encofrat; BIGUES: metàl·liques simples, de les sèries IPN, IPE, HEA, HEB o HEM, amb una quantia aproximada de 25 kg/m²; PILARS: metàl·lics simples, de les sèries IPN, IPE, HEA, HEB o HEM, amb una quantia aproximada de 3,8 kg/m². El preu inclou l'elaboració de la ferralla (tall, doblegat i conformat d'elements) en taller industrial, el muntatge en el lloc definitiu de la seva col·locació en obra, les soldadures, els talls, les escapçadures, les peces especials, les plaques d'arrencada i de transició de pilar inferior a superior, els casquets i els elements auxiliars de muntatge, però no inclou les plaques d'ancoratge dels pilars a la fonamentació.
Codi |  | Unitat | Descripció | Rendiment |  |  | Preu unitari | Import
1 |  |  | Materials
mt08evm010 |  | m² | Sistema d'encofrat parcial de fusta, recuperable, per a execució de massissats de suports en forjats de biguetes metàl·liques i revoltons, degudament apuntalat, amortitzable en 50 usos, fins 4,5 m d'altura. | 0.1 |  |  | 25 | 2.5
mt07bce010e |  | U | Revoltó ceràmic, 60x25x20 cm, segons UNE-EN 15037-3. Inclús peces especials. | 6 |  |  | 1.6 | 9.6
mt07ala010deb |  | kg | Acer laminat UNE-EN 10025 S275JR, en perfils laminats en calent, peces simples, per aplicacions estructurals, acabat amb emprimació antioxidant. Treballat i muntat en taller, per a col·locar amb unions soldades en obra. | 42.165 |  |  | 1.54 | 64.93
mt07aco010c |  | kg | Ferralla elaborada en taller industrial amb acer en barres corrugades, UNE-EN 10080 B 500 S, de varis diàmetres. | 1.8 |  |  | 1.6 | 2.88
mt08var050 |  | kg | Filferro galvanitzat per a lligar, de 1,30 mm de diàmetre. | 0.018 |  |  | 1.5 | 0.03
mt07ame010d |  | m² | Malla electrosoldada ME 20x20 Ø 5-5 B 500 T 6x2,20 UNE-EN 10080. | 1.1 |  |  | 2.52 | 2.77
mt10haf010ctms |  | m³ | Formigó HA-25/F/20/XC2, fabricat en central. | 0.08 |  |  | 92.2 | 7.38
|  |  |  | Subtotal materials: |  |  |  | 90.09
2 |  |  | Equip i maquinària
mq08sol010 |  | h | Equip d'oxitall, amb acetilè com combustible i oxigen com comburent. | 0.01 |  |  | 8.25 | 0.08
mq08sol020 |  | h | Equip i elements auxiliars per soldadura elèctrica. | 0.748 |  |  | 3.42 | 2.56
mq07gte010a |  | h | Grua autopropulsada de braç telescòpic amb una capacitat d'elevació de 12 t i 20 m d'altura màxima de treball. | 0.01 |  |  | 54.88 | 0.55
|  |  |  | Subtotal equip i maquinària: |  |  |  | 3.19
3 |  |  | Mà d'obra
mo047 |  | h | Oficial 1ª muntador d'estructura metàl·lica. | 0.896 |  |  | 29.64 | 26.56
mo094 |  | h | Ajudant muntador d'estructura metàl·lica. | 0.528 |  |  | 26.36 | 13.92
mo044 |  | h | Oficial 1ª encofrador. | 0.07 |  |  | 29.64 | 2.07
mo091 |  | h | Ajudant encofrador. | 0.07 |  |  | 26.36 | 1.85
mo043 |  | h | Oficial 1ª ferrallista. | 0.05 |  |  | 29.64 | 1.48
mo090 |  | h | Ajudant ferrallista. | 0.05 |  |  | 26.36 | 1.32
mo045 |  | h | Oficial 1ª estructurista, en treballs de posada en obra del formigó. | 0.031 |  |  | 29.64 | 0.92
mo092 |  | h | Ajudant estructurista, en treballs de posada en obra del formigó. | 0.12 |  |  | 26.36 | 3.16
|  |  |  | Subtotal mà d'obra: |  |  |  | 51.28
4 |  |  | Costos directes complementaris
|  | % | Costos directes complementaris | 2 |  |  | 144.56 | 2.89
Cost de manteniment decennal: 4,42€ en els primers 10 anys. |  |  |  | Costos directes (1+2+3+4): |  |  |  | 147.45
Referència i títol de la norma |  |  |  |  | Aplicabilitat(a) | Obligatorietat(b) |  | Sistema(c)
EN 15037-3:2009+A1:2011 |  |  |  |  | 1122010 | 1122010 |  | 2+
Productos prefabricados de hormigón. Sistemas de forjado de vigueta y bovedilla. Parte 3: Bovedillas de arcilla cocida.
EN 10025-1:2004 |  |  |  |  | 192005 | 192006 |  | 2+
Productos laminados en caliente, de acero no aleado, para construcciones metálicas de uso general. Parte 1: Condiciones generales de suministro.
(a) Data d'aplicabilitat de la norma harmonitzada
(b) Data en què finalitza el període de coexistència
(c) Sistema d'avaluació i verificació de la constància de les prestacions