## Full 1
ECS050 | m | Cornisa.
Cornisa de granit Gris Mondariz de 25 cm d'amplada i 25 cm d'altura, amb superfície buixardada en les cares vistes i forma de pit de colom, rebuda amb morter de calç industrial, color Natural, M-5, subministrat en sacs, i rejuntat entre peces i de les unions amb els murs amb morter de junts cimentós millorat, tipus CG2 W A, segons UNE-EN 13888, amb absorció d'aigua reduïda i resistència elevada a l'abrasió, color Blanco.
Codi |  |  | Unitat | Descripció | Rendiment |  | Preu unitari | Import
1 |  |  |  | Materials
mt06crl010a |  |  | m | Cornisa de granit Gris Mondariz, llaurada, 25x25 cm, segons UNE-EN 771-6. | 1 |  | 154.73 | 154.73
mt08aaa010a |  |  | m³ | Aigua. | 0.005 |  | 1.5 | 0.01
mt09mcu010aab |  |  | t | Morter industrial per a obra de paleta, de calç, color Natural, categoria M-5 (resistència a compressió 5 N/mm²), compost de calç hidràulica natural, tipus NHL 3,5, segons UNE-EN 459-1 i àrids silicis seleccionats, subministrat en sacs, segons UNE-EN 998-2. | 0.03 |  | 250.96 | 7.53
mt09mcw050ba |  |  | kg | Morter de junts cimentós millorat, tipus CG2 W A, segons UNE-EN 13888, amb absorció d'aigua reduïda i resistència elevada a l'abrasió, color Blanco, compost de ciment blanc, ciment gris, àrids calcaris, resines sintètiques, additius orgànics i inorgànics específics i pigments minerals, amb molt baix contingut de substàncies orgàniques volàtils (VOC), extrafí i impermeable a l'aigua, per a rejuntat de tot tipus de peces ceràmiques i pedres naturals, per junts de fins a 3 mm. | 0.16 |  | 1.23 | 0.2
[5 empty] | Subtotal materials: |  |  | 162.47
2 |  |  |  | Mà d'obra
mo022 |  |  | h | Oficial 1ª col·locador de pedra natural. | 1.079 |  | 29.67 | 32.01
mo060 |  |  | h | Ajudant col·locador de pedra natural. | 1.175 |  | 26.39 | 31.01
[5 empty] | Subtotal mà d'obra: |  |  | 63.02
3 |  |  |  | Costos directes complementaris
|  |  | % | Costos directes complementaris | 2 |  | 225.49 | 4.51
Cost de manteniment decennal: 20,70€ en els primers 10 anys. |  |  |  |  | Costos directes (1+2+3): |  |  | 230
Referència i títol de la norma |  |  |  |  | Aplicabilitat(a) | Obligatorietat(b) |  |  | Sistema(c)
EN 771-6:2011+A1:2015 |  |  |  |  | 842016 | 842017 |  |  | 2+/4
Especificación de piezas para fábrica de albañilería. Parte 6: Piezas de albañilería de piedra natural.
EN 998-2:2016 |  |  |  |  | 1182020 | 1182020 |  |  | 2+/4
Especificaciones de los morteros para albañilería. Parte 2: Morteros para albañilería
(a) Data d'aplicabilitat de la norma harmonitzada
(b) Data en què finalitza el període de coexistència
(c) Sistema d'avaluació i verificació de la constància de les prestacions