## Full 1
EHA010 | m² | Llosa posttesada amb tendons adherents.
Llosa posttesada horitzontal amb tendons adherents, amb altura lliure de planta de fins a 4 m, cantell 24 cm, realitzada amb formigó HP-35/B/20/XC2 fabricat en central, i acer UNE-EN 10080 B 500 S, amb una quantia aproximada de 22 kg/m²; muntatge i desmuntatge de sistema de taules d'encofrat, amb acabat tipus industrial per revestir, format per: superfície encofrant de taulers de fusta tractada, reforçats amb varetes i perfils, amortitzables en 25 usos; estructura suport horitzontal de taula d'encofrat i accessoris de muntatge, amortitzable en 150 usos i estructura suport vertical de puntals metàl·lics, amortitzables en 150 usos. Inclús nervis i cèrcols perimetrals de planta i buits, filferro de lligar, separadors, aplicació de líquid desencofrant i agent filmogen, per la cura de formigons i morters. El preu inclou l'elaboració de la ferralla (tall, doblegat i conformat d'elements) en taller industrial i el muntatge en el lloc definitiu de la seva col·locació en obra, però no inclou els pilars ni l'acer per pretesar.
Codi |  |  | Unitat | Descripció | Rendiment | Preu unitari | Import
1 |  |  |  | Materials
mt08eft030a |  |  | m² | Tauler de fusta tractada, de 22 mm d'espessor, reforçat amb varetes i perfils. | 0.044 | 45.5 | 2
mt08efl020 |  |  | m² | Bigues principals i bigues secundàries de fusta, per a formació de taula d'encofrat, inclús accessoris de muntatge. | 0.007 | 185 | 1.3
mt50spa081c |  |  | U | Puntal metàl·lic telescòpic, de fins a 4 m d'altura. | 0.027 | 26.47 | 0.71
mt08cim030b |  |  | m³ | Fusta de pi. | 0.003 | 355.5 | 1.07
mt08var060 |  |  | kg | Puntes d'acer de 20x100 mm. | 0.04 | 8.75 | 0.35
mt08dba010d |  |  | l | Agent desemmotllant, a base d'olis especials, emulsionant en aigua, per a encofrats metàl·lics, fenòlics o de fusta. | 0.03 | 1.8 | 0.05
mt07aco020h |  |  | U | Separador homologat per lloses massisses. | 3 | 0.09 | 0.27
mt07aco010c |  |  | kg | Ferralla elaborada en taller industrial amb acer en barres corrugades, UNE-EN 10080 B 500 S, de varis diàmetres. | 22 | 1.6 | 35.2
mt08var050 |  |  | kg | Filferro galvanitzat per a lligar, de 1,30 mm de diàmetre. | 0.264 | 1.5 | 0.4
mt10hes010ctRb |  |  | m³ | Formigó HP-35/B/20/XC2, fabricat en central. | 0.252 | 97.49 | 24.57
mt08cur020a |  |  | l | Agent filmogen, per la cura de formigons i morters. | 0.15 | 1.56 | 0.23
[5 empty] | Subtotal materials: |  | 66.15
2 |  |  |  | Equip i maquinària
mq07ple030a |  |  | h | Carro amb elevador, per a desplaçament i elevació de taula d'encofrat, de 10 m d'altura màxima de treball. | 0.04 | 26.75 | 1.07
[5 empty] | Subtotal equip i maquinària: |  | 1.07
3 |  |  |  | Mà d'obra
mo044 |  |  | h | Oficial 1ª encofrador. | 0.48 | 29.64 | 14.23
mo091 |  |  | h | Ajudant encofrador. | 0.48 | 26.36 | 12.65
mo043 |  |  | h | Oficial 1ª ferrallista. | 0.317 | 29.64 | 9.4
mo090 |  |  | h | Ajudant ferrallista. | 0.264 | 26.36 | 6.96
mo045 |  |  | h | Oficial 1ª estructurista, en treballs de posada en obra del formigó. | 0.063 | 29.64 | 1.87
mo092 |  |  | h | Ajudant estructurista, en treballs de posada en obra del formigó. | 0.259 | 26.36 | 6.83
[5 empty] | Subtotal mà d'obra: |  | 51.94
4 |  |  |  | Costos directes complementaris
|  |  | % | Costos directes complementaris | 2 | 119.16 | 2.38
Cost de manteniment decennal: 6,08€ en els primers 10 anys. |  |  |  |  | Costos directes (1+2+3+4): |  | 121.54