## Full 1
EHI010 | m² | Sostre sanitari ventilat.
Forjat sanitari de formigó armat de 20+4 cm de cantell total, sobre encofrat perdut de mòduls de polipropilè reciclat, realitzat amb formigó HA-25/B/12/IIa fabricat en central, i abocament amb cubilot, acer UNE-EN 10080 B 500 S en zona de congrenys i bigues de fonamentació, quantia 3 kg/m², i malla electrosoldada ME 15x15 Ø 5-5 B 500 T 6x2,20 UNE-EN 10080 com a armadura de repartiment, col·locada sobre separadors homologats, en capa de compressió de 4 cm d'espessor; amb junts de retracció de 5 mm d'espessor, mitjançant tall amb disc de diamant; recolzat tot això sobre base de formigó de neteja. Inclús cèrcols perimetrals de planta conformats amb sistema d'encofrat recuperable de taulers de fusta. El preu no inclou la capa de formigó de neteja.
Codi |  |  | Unitat | Descripció | Rendiment | Preu unitari | Import
1 |  |  |  | Materials
mt07cid010j |  |  | m² | Encofrat perdut de mòduls de polipropilè reciclat, de 50x50x20 cm, per a soleres i forjats sanitaris ventilats. | 1.05 | 9.64 | 10.12
mt08efa010 |  |  | m² | Sistema d'encofrat recuperable de taulers de fusta per a cèrcols perimetrals. | 0.1 | 1.24 | 0.12
mt07aco010c |  |  | kg | Ferralla elaborada en taller industrial amb acer en barres corrugades, UNE-EN 10080 B 500 S, de varis diàmetres. | 3 | 0.81 | 2.43
mt07ame010b |  |  | m² | Malla electrosoldada ME 15x15 Ø 5-5 B 500 T 6x2,20 UNE-EN 10080. | 1.1 | 1.67 | 1.84
mt10haf010nca |  |  | m³ | Formigó HA-25/B/12/IIa, fabricat en central. | 0.154 | 69.18 | 10.65
[5 empty] | Subtotal materials: |  | 25.16
2 |  |  |  | Equip i maquinària
mq06vib020 |  |  | h | Regla vibrant de 3 m. | 0.082 | 4.67 | 0.38
mq06cor020 |  |  | h | Equip per a tall de juntes en soleres de formigó. | 0.075 | 9.5 | 0.71
[5 empty] | Subtotal equip i maquinària: |  | 1.09
3 |  |  |  | Mà d'obra
mo042 |  |  | h | Oficial 1ª estructurista. | 0.132 | 24.5 | 3.23
mo089 |  |  | h | Ajudant estructurista. | 0.132 | 21.75 | 2.87
mo112 |  |  | h | Peó especialitzat construcció. | 0.087 | 21.15 | 1.84
[5 empty] | Subtotal mà d'obra: |  | 7.94
4 |  |  |  | Costos directes complementaris
|  |  | % | Costos directes complementaris | 2 | 34.19 | 0.68
Cost de manteniment decennal: 1,39€ en els primers 10 anys. |  |  |  |  | Costos directes (1+2+3+4): |  | 34.87