## Full 1
EHI020 | m² | Sostre sanitari ventilat, sistema "CÁVITI".
Forjat sanitari de formigó armat de 20+5 cm de cantell total, sobre encofrat perdut de peces de polipropilè reciclat, C-20 "CÁVITI", realitzat amb formigó HA-25/B/12/IIa fabricat en central, i abocament amb cubilot, acer UNE-EN 10080 B 500 S en zona de congrenys i bigues de fonamentació, quantia 3 kg/m², i malla electrosoldada ME 10x10 Ø 5-5 B 500 T 6x2,20 UNE-EN 10080 com a armadura de repartiment, col·locada sobre separadors homologats, en capa de compressió de 5 cm d'espessor; amb junts de retracció de 5 mm d'espessor, mitjançant tall amb disc de diamant; recolzat tot això sobre base de formigó de neteja. Inclús cèrcols perimetrals de planta conformats amb sistema d'encofrat recuperable de taulers de fusta. El preu no inclou la capa de formigó de neteja.
Codi |  |  | Unitat | Descripció | Rendiment |  |  | Preu unitari |  | Import
1 |  |  |  | Materials
mt07cav010dd |  |  | m² | Encofrat perdut de peces de polipropilè reciclat, C-20 "CÁVITI", de 750x500x200 mm, color negre, per a soleres i forjats sanitaris ventilats. | 1.05 |  |  | 8.57 |  | 9
mt08efa010 |  |  | m² | Sistema d'encofrat recuperable de taulers de fusta per a cèrcols perimetrals. | 0.1 |  |  | 1.24 |  | 0.12
mt07aco010c |  |  | kg | Ferralla elaborada en taller industrial amb acer en barres corrugades, UNE-EN 10080 B 500 S, de varis diàmetres. | 5 |  |  | 0.81 |  | 4.05
mt07ame010a |  |  | m² | Malla electrosoldada ME 10x10 Ø 5-5 B 500 T 6x2,20 UNE-EN 10080. | 1.1 |  |  | 2.65 |  | 2.92
mt10haf010nca |  |  | m³ | Formigó HA-25/B/12/IIa, fabricat en central. | 0.143 |  |  | 69.18 |  | 9.89
mt07aco020o |  |  | U | Separador homologat per malla electrosoldada. | 1 |  |  | 0.08 |  | 0.08
mt16pea020c |  |  | m² | Panell rígid de poliestirè expandit, segons UNE-EN 13163, mecanitzat lateral recte, de 30 mm d'espessor, resistència tèrmica 0,8 m²K/W, conductivitat tèrmica 0,036 W/(mK), per junta de dilatació. | 0.042 |  |  | 2.01 |  | 0.08
[5 empty] | Subtotal materials: |  |  |  |  | 26.14
2 |  |  |  | Equip i maquinària
mq06vib020 |  |  | h | Regla vibrant de 3 m. | 0.082 |  |  | 4.67 |  | 0.38
mq06cor020 |  |  | h | Equip per a tall de juntes en soleres de formigó. | 0.075 |  |  | 9.5 |  | 0.71
[5 empty] | Subtotal equip i maquinària: |  |  |  |  | 1.09
3 |  |  |  | Mà d'obra
mo042 |  |  | h | Oficial 1ª estructurista. | 0.13 |  |  | 24.5 |  | 3.19
mo089 |  |  | h | Ajudant estructurista. | 0.13 |  |  | 21.75 |  | 2.83
mo112 |  |  | h | Peó especialitzat construcció. | 0.087 |  |  | 21.15 |  | 1.84
[5 empty] | Subtotal mà d'obra: |  |  |  |  | 7.86
4 |  |  |  | Costos directes complementaris
|  |  | % | Costos directes complementaris | 2 |  |  | 35.09 |  | 0.7
Cost de manteniment decennal: 1,43€ en els primers 10 anys. |  |  |  |  | Costos directes (1+2+3+4): |  |  |  |  | 35.79
Referència norma UNE i Títol de la norma transposició de norma harmonitzada | [5 empty] | Aplicabilitat(a) | Obligatorietat(b) |  | Sistema(c)
UNE-EN 13163:2013/A1:2015 | [5 empty] | 1072020 | 1072020 |  | 1/3/4
Productos aislantes térmicos para aplicaciones en la edificación. Productos manufacturados de poliestireno expandido (EPS). Especificación.
(a) Data d'aplicabilitat de la norma harmonitzada i inici del període de coexistència
(b) Data final del període de coexistència / entrada en vigor marcat CE
(c) Sistema d'avaluació i verificació de la constància de les prestacions