## Full 1
EHJ010 | U | Sistema estructural "Goujon-CRET" per a transmissió d'esforços tallants en junts de dilatació.
Passador per a transmissió d'esforços tallants entre elements estructurals de formigó armat, que permet moviment unidireccional als junts de dilatació, amb el sistema CRET "EDING APS", compost de passador Goujon CRET-10, "EDING APS", de 20 mm de diàmetre, d'acer inoxidable, classe 1.4401 segons UNE-EN 10088-1 i classe II de resistència a la corrosió segons SIA 179, dúctil, treballat en fred, amb límit elàstic 620 N/mm², amb una resistència a ruptura minorada de 28,77 kN, calculada conforme als criteris exposats en EOTA TR 065; i beina de lliscament unidireccional d'acer inoxidable, de 20 mm de diàmetre interior, CRET-J "EDING APS", fixada a l'encofrat.
Codi |  | Unitat | Descripció | Rendiment | Preu unitari | Import
1 |  |  | Materials
mt07aap020a |  | U | Passador Goujon CRET-10, "EDING APS", de 20 mm de diàmetre, d'acer inoxidable, classe 1.4401 segons UNE-EN 10088-1 i classe II de resistència a la corrosió segons SIA 179, dúctil, treballat en fred, amb límit elàstic 620 N/mm², que compleix amb les normes UNE-EN ISO 3651-1 i UNE-EN ISO 6892-1. | 1 | 24.09 | 24.09
mt07aap030a |  | U | Beina de lliscament unidireccional, CRET-J "EDING APS", de 20 mm de diàmetre interior, d'acer inoxidable, classe 1.4301 segons UNE-EN 10088-1, que compleix amb les normes UNE-EN ISO 3651-1 i UNE-EN ISO 6892-1. | 1 | 10.68 | 10.68
|  |  |  | Subtotal materials: |  | 34.77
2 |  |  | Mà d'obra
mo042 |  | h | Oficial 1ª estructurista. | 0.115 | 27.47 | 3.16
mo089 |  | h | Ajudant estructurista. | 0.115 | 24.43 | 2.81
|  |  |  | Subtotal mà d'obra: |  | 5.97
3 |  |  | Costos directes complementaris
|  | % | Costos directes complementaris | 2 | 40.74 | 0.81
|  |  |  | Costos directes (1+2+3): |  | 41.55