## Full 1
EHM012 | m² |  | Sistema d'encofrat "STRONG FORMS" per a mur de formigó.
Muntatge i desmuntatge, en una cara del mur, de sistema d'encofrat a dues cares "STRONG FORMS" amb acabat tipus industrial per revestir, realitzat amb panells metàl·lics modulars, amortitzables en 500 usos, per a formació de mur de formigó armat de 2,8 m d'altura i de 20 cm cm d'espessor. Inclús líquid desencofrant per evitar l'adherència del formigó a l'encofrat, accessoris de fixació dels panells, rematades i peces especials.
Codi |  | Unitat |  | Descripció | Rendiment | Preu unitari | Import
1 |  |  |  | Materials
mt08stf010P |  | U |  | Panell metàl·lic modular per a sistema d'encofrat "STRONG FORMS" de murs de formigó, de 2950x600 mm, per a muntatge en la cara exterior del mur. | 0.001 | 595.29 | 0.6
mt08stf010L |  | U |  | Panell metàl·lic modular per a sistema d'encofrat "STRONG FORMS" de murs de formigó, de 2950x500 mm, per a muntatge en la cara exterior del mur. | 0.001 | 548.86 | 0.55
mt08stf010H |  | U |  | Panell metàl·lic modular per a sistema d'encofrat "STRONG FORMS" de murs de formigó, de 2950x400 mm, per a muntatge en la cara exterior del mur. | 0.001 | 474.25 | 0.47
mt08stf010D |  | U |  | Panell metàl·lic modular per a sistema d'encofrat "STRONG FORMS" de murs de formigó, de 2950x300 mm, per a muntatge en la cara exterior del mur. | 0.001 | 411.73 | 0.41
mt08stf010z |  | U |  | Panell metàl·lic modular per a sistema d'encofrat "STRONG FORMS" de murs de formigó, de 2950x200 mm, per a muntatge en la cara exterior del mur. | 0.001 | 342.2 | 0.34
mt08stf010x |  | U |  | Panell metàl·lic modular per a sistema d'encofrat "STRONG FORMS" de murs de formigó, de 2950x150 mm, per a muntatge en la cara exterior del mur. | 0.001 | 312.79 | 0.31
mt08stf010s |  | U |  | Panell metàl·lic modular per a sistema d'encofrat "STRONG FORMS" de murs de formigó, de 2800x600 mm, per a muntatge en la cara interior del mur. | 0.001 | 611.62 | 0.61
mt08stf010o |  | U |  | Panell metàl·lic modular per a sistema d'encofrat "STRONG FORMS" de murs de formigó, de 2800x500 mm, per a muntatge en la cara interior del mur. | 0.001 | 559 | 0.56
mt08stf010k |  | U |  | Panell metàl·lic modular per a sistema d'encofrat "STRONG FORMS" de murs de formigó, de 2800x400 mm, per a muntatge en la cara interior del mur. | 0.001 | 483.91 | 0.48
mt08stf010g |  | U |  | Panell metàl·lic modular per a sistema d'encofrat "STRONG FORMS" de murs de formigó, de 2800x300 mm, per a muntatge en la cara interior del mur. | 0.001 | 430.79 | 0.43
mt08stf010c |  | U |  | Panell metàl·lic modular per a sistema d'encofrat "STRONG FORMS" de murs de formigó, de 2800x200 mm, per a muntatge en la cara interior del mur. | 0.001 | 341.16 | 0.34
mt08stf010a |  | U |  | Panell metàl·lic modular per a sistema d'encofrat "STRONG FORMS" de murs de formigó, de 2800x150 mm, per a muntatge en la cara interior del mur. | 0.001 | 304.66 | 0.3
mt08stf020j |  | U |  | Panell superior metàl·lic modular per a formació de finestres, per a sistema d'encofrat "STRONG FORMS" de murs de formigó, de 750x600 mm, per a muntatge en la cara exterior del mur. | 0.001 | 285.1 | 0.29
mt08stf020n |  | U |  | Panell superior metàl·lic modular per a formació de finestres, per a sistema d'encofrat "STRONG FORMS" de murs de formigó, de 600x600 mm, per a muntatge en la cara interior del mur. | 0.001 | 267.75 | 0.27
mt08stf030b |  | U |  | Panell superior metàl·lic modular per a formació de portes, per a sistema d'encofrat "STRONG FORMS" de murs de formigó, de 750x900 mm, per a muntatge en la cara exterior del mur. | 0.001 | 320.62 | 0.32
mt08stf030c |  | U |  | Panell superior metàl·lic modular per a formació de portes, per a sistema d'encofrat "STRONG FORMS" de murs de formigó, de 600x900 mm, per a muntatge en la cara interior del mur. | 0.001 | 314.36 | 0.31
mt08stf020e |  | U |  | Panell inferior metàl·lic modular per a formació de finestres, per a sistema d'encofrat "STRONG FORMS" de murs de formigó, de 1100x600 mm, per a muntatge en la cara interior o en la cara exterior del mur. | 0.001 | 323.14 | 0.32
mt08stf050c |  | U |  | Tapa metàl·lica per a formació de portes, per a sistema d'encofrat "STRONG FORMS" de murs de formigó, de 2100x208 mm. | 0.001 | 184.37 | 0.18
mt08stf050d |  | U |  | Tapa metàl·lica per a formació de portes, per a sistema d'encofrat "STRONG FORMS" de murs de formigó, de 876x208 mm. | 0.001 | 87.36 | 0.09
mt08stf040b |  | U |  | Tapa metàl·lica per a formació de finestres, per a sistema d'encofrat "STRONG FORMS" de murs de formigó, de 100x208 mm. | 0.002 | 129.97 | 0.26
mt08stf070c |  | U |  | Perfil per a acabat d'angles, per a sistema d'encofrat de murs de formigó, Perfil Esquinero "STRONG FORMS", de 2950 mm de longitud. | 0.001 | 533.55 | 0.53
mt08stf070b |  | U |  | Perfil per a acabat d'angles, per a sistema d'encofrat de murs de formigó, Perfil Rincón "STRONG FORMS", de 2800 mm de longitud. | 0.001 | 359.78 | 0.36
mt08dba010b |  | l |  | Agent desemmotllant, a base d'olis especials, emulsionant en aigua per a encofrats metàl·lics, fenòlics o de fusta. | 0.03 | 1.98 | 0.06
[5 empty] | Subtotal materials: |  | 8.39
2 |  |  |  | Mà d'obra
mo044 |  | h |  | Oficial 1ª encofrador. | 0.263 | 24.97 | 6.57
mo091 |  | h |  | Ajudant encofrador. | 0.216 | 22.19 | 4.79
[5 empty] | Subtotal mà d'obra: |  | 11.36
3 |  |  |  | Costos directes complementaris
|  | % |  | Costos directes complementaris | 2 | 19.75 | 0.4
[5 empty] | Costos directes (1+2+3): |  | 20.15