## Full 1
EHS010 | m³ | Pilar rectangular o quadrat de formigó armat.
Pilar de secció rectangular o quadrada de formigó armat, de 30x30 cm de secció mitja, realitzat amb formigó HA-25/F/20/XC2 fabricat en central, i abocament amb cubilot, i acer UNE-EN 10080 B 500 S, amb una quantia aproximada de 120 kg/m³; muntatge i desmuntatge de sistema d'encofrat, amb acabat tipus industrial per revestir, en planta de fins a 3 m d'altura lliure, format per: superfície encofrant de xapes metàl·liques, amortitzables en 50 usos i estructura suport vertical de puntals metàl·lics, amortitzables en 150 usos. Inclús matavius, filferro de lligar, separadors i líquid desencofrant per evitar l'adherència del formigó a l'encofrat. El preu inclou l'elaboració de la ferralla (tall, doblegat i conformat d'elements) en taller industrial i el muntatge en el lloc definitiu de la seva col·locació en obra.
Codi |  |  | Unitat | Descripció | Rendiment | Preu unitari | Import
1 |  |  |  | Materials
mt07sep010ac |  |  | U | Separador homologat de plàstic, per a armadures de pilars de varis diàmetres. | 12 | 0.08 | 0.96
mt07aco010c |  |  | kg | Ferralla elaborada en taller industrial amb acer en barres corrugades, UNE-EN 10080 B 500 S, de varis diàmetres. | 120 | 1.6 | 192
mt08var050 |  |  | kg | Filferro galvanitzat per a lligar, de 1,30 mm de diàmetre. | 0.6 | 1.5 | 0.9
mt08eup010b |  |  | m² | Xapa metàl·lica de 50x50 cm, per a encofrat de pilars de formigó armat de secció rectangular o quadrada, de fins a 3 m d'altura, inclús accessoris de muntatge. | 0.32 | 48 | 15.36
mt50spa081a |  |  | U | Puntal metàl·lic telescòpic, de fins a 3 m d'altura. | 0.099 | 19.25 | 1.91
mt08var040a |  |  | U | Matavius de PVC, de varies dimensions i 2500 mm de longitud. | 17.8 | 0.55 | 9.79
mt08dba010d |  |  | l | Agent desemmotllant, a base d'olis especials, emulsionant en aigua, per a encofrats metàl·lics, fenòlics o de fusta. | 0.4 | 1.8 | 0.72
mt10haf010ctms |  |  | m³ | Formigó HA-25/F/20/XC2, fabricat en central. | 1.05 | 92.2 | 96.81
[5 empty] | Subtotal materials: |  | 318.45
2 |  |  |  | Mà d'obra
mo044 |  |  | h | Oficial 1ª encofrador. | 5.707 | 29.64 | 169.16
mo091 |  |  | h | Ajudant encofrador. | 6.522 | 26.36 | 171.92
mo043 |  |  | h | Oficial 1ª ferrallista. | 0.806 | 29.64 | 23.89
mo090 |  |  | h | Ajudant ferrallista. | 0.806 | 26.36 | 21.25
mo045 |  |  | h | Oficial 1ª estructurista, en treballs de posada en obra del formigó. | 0.432 | 29.64 | 12.8
mo092 |  |  | h | Ajudant estructurista, en treballs de posada en obra del formigó. | 1.738 | 26.36 | 45.81
[5 empty] | Subtotal mà d'obra: |  | 444.83
3 |  |  |  | Costos directes complementaris
|  |  | % | Costos directes complementaris | 2 | 763.28 | 15.27
[5 empty] | Costos directes (1+2+3): |  | 778.55