## Full 1
EHW001 | U | Ancoratge químic estructural sobre formigó, mitjançant cartutx d'injecció de resina, sistema SAFEset "HILTI".
Ancoratge químic estructural realitzat en element de formigó de 120 mm d'espessor mínim, sistema SAFEset "HILTI", format per una perforació de 10 mm de diàmetre i 64 mm de profunditat, realitzada mitjançant trepant amb martell percussor i broca, reomplert de las dues terceres parts de la perforació amb resines de metacrilat d'uretà, model HIT-HY 200-A 330/2, aplicada mitjançant injecció i posterior inserció, mitjançant un lleu moviment de rotació, d'element de fixació compost per vareta roscada d'acer galvanitzat, model HIT-Z M8x80, de 8 mm de diàmetre i 80 mm de longitud, femella i volandera.
Codi |  | Unitat | Descripció | Rendiment | Preu unitari | Import
1 |  |  | Materials
mt26phi010c |  | U | Cartutx bicomponent a base de resines de metacrilat d'uretà, model HIT-HY 200-A 330/2 "HILTI", de 0,33 litres, amb dos mescladors i una extensió de mesclador. | 0.01 | 80.19 | 0.8
mt26phi330aa |  | U | Element de fixació compost per vareta roscada d'acer galvanitzat, segons UNE-EN ISO 898-1, model HIT-Z M8x80 "HILTI", de 8 mm de diàmetre i 80 mm de longitud, femella i volandera, per a fixacions sobre estructures de formigó. | 1 | 1.91 | 1.91
|  |  |  | Subtotal materials: |  | 2.71
2 |  |  | Equip i maquinària
mq06eim070 |  | U | Aplicador manual per a cartutxos d'injecció de resines, model HDM 500 "HILTI". | 0.003 | 71.32 | 0.21
|  |  |  | Subtotal equip i maquinària: |  | 0.21
3 |  |  | Mà d'obra
mo020 |  | h | Oficial 1ª construcció. | 0.096 | 29.67 | 2.85
mo112 |  | h | Peó especialitzat construcció. | 0.096 | 25.67 | 2.46
|  |  |  | Subtotal mà d'obra: |  | 5.31
4 |  |  | Costos directes complementaris
|  | % | Costos directes complementaris | 2 | 8.23 | 0.16
Cost de manteniment decennal: 0,59€ en els primers 10 anys. |  |  |  | Costos directes (1+2+3+4): |  | 8.39