## Full 1
EMC010 | U | Encavallada lleugera, de fusta serrada.
Encavallada lleugera de 6 m de llum, pendent 30%, muntada en obra amb tirant, monjo i cavalls de fusta serrada de pi silvestre (Pinus sylvestris) procedent d'Espanya amb certificat PEFC, de 70x70 mm de secció, classe resistent C18 segons UNE-EN 338 i UNE-EN 1912, qualitat estructural ME-2 segons UNE 56544; per a classe d'ús 1 segons UNE-EN 335, amb protecció davant d'agents biòtics que es correspon amb la classe de penetració NP1 segons UNE-EN 351-1, amb acabat raspallat; connexions amb ferraments d'acer galvanitzat tipus DX51D+Z275N i cargols rosca-xapa d'acer zincat, per a encaix d'estructures de fusta; separació entre encavallades fins a 5 m.
Codi |  |  | Unitat | Descripció | Rendiment | Preu unitari | Import
1 |  |  |  | Materials
mt07mee100dai1baa |  |  | m³ | Fusta serrada de pi silvestre (Pinus sylvestris) procedent d'Espanya amb certificat PEFC, per a encavallades lleugeres, de fins a 5 m de longitud, de 70x70 mm de secció, classe resistent C18 segons UNE-EN 338 i UNE-EN 1912, qualitat estructural ME-2 segons UNE 56544; per a classe d'ús 1 segons UNE-EN 335, amb protecció davant d'agents biòtics que es correspon amb la classe de penetració NP1 segons UNE-EN 351-1, amb acabat raspallat. | 0.065 | 654.84 | 42.56
mt07emr511a |  |  | kg | Ferraments d'acer galvanitzat tipus DX51D+Z275N i cargols rosca-xapa d'acer zincat, per a encaix d'estructures de fusta, per a classes de servei 1 i 2 segons UNE-EN 1995-1-1. | 0.2 | 11.4 | 2.28
[5 empty] | Subtotal materials: |  | 44.84
2 |  |  |  | Equip i maquinària
mq07gte010b |  |  | h | Grua autopropulsada de braç telescòpic amb una capacitat d'elevació de 20 t i 20 m d'altura màxima de treball. | 0.368 | 63.84 | 23.49
[5 empty] | Subtotal equip i maquinària: |  | 23.49
3 |  |  |  | Mà d'obra
mo048 |  |  | h | Oficial 1ª muntador d'estructura de fusta. | 0.791 | 29.64 | 23.45
mo095 |  |  | h | Ajudant muntador d'estructura de fusta. | 0.397 | 26.36 | 10.46
[5 empty] | Subtotal mà d'obra: |  | 33.91
4 |  |  |  | Costos directes complementaris
|  |  | % | Costos directes complementaris | 2 | 102.24 | 2.04
Cost de manteniment decennal: 14,60€ en els primers 10 anys. |  |  |  |  | Costos directes (1+2+3+4): |  | 104.28