## Full 1
EMC020 | U | Encavallada de gran escairada, de fusta serrada.
Encavallada de gran escairada de 8 m de llum, pendent 30%, muntada en obra amb tirant, monjo, muntants, cavalls i tornapuntes de fusta serrada de pi silvestre (Pinus sylvestris) procedent d'Espanya amb certificat PEFC, de 75x230 mm de secció, classe resistent C18 segons UNE-EN 338 i UNE-EN 1912, qualitat estructural MEG segons UNE 56544; per a classe d'ús 1 segons UNE-EN 335, amb protecció davant d'agents biòtics que es correspon amb la classe de penetració NP1 segons UNE-EN 351-1, amb acabat raspallat; connexions amb ferraments d'acer galvanitzat tipus DX51D+Z275N i cargols rosca-xapa d'acer zincat, per a encaix d'estructures de fusta; separació entre encavallades fins a 5 m.
Codi |  |  | Unitat | Descripció | Rendiment | Preu unitari | Import
1 |  |  |  | Materials
mt07mee100eao1caa |  |  | m³ | Fusta serrada de pi silvestre (Pinus sylvestris) procedent d'Espanya amb certificat PEFC, per a encavallades de gran escairada, de fins a 5 m de longitud, de 75x230 mm de secció, classe resistent C18 segons UNE-EN 338 i UNE-EN 1912, qualitat estructural MEG segons UNE 56544; per a classe d'ús 1 segons UNE-EN 335, amb protecció davant d'agents biòtics que es correspon amb la classe de penetració NP1 segons UNE-EN 351-1, amb acabat raspallat. | 0.396 | 654.84 | 259.32
mt07emr511a |  |  | kg | Ferraments d'acer galvanitzat tipus DX51D+Z275N i cargols rosca-xapa d'acer zincat, per a encaix d'estructures de fusta, per a classes de servei 1 i 2 segons UNE-EN 1995-1-1. | 3.6 | 11.4 | 41.04
[5 empty] | Subtotal materials: |  | 300.36
2 |  |  |  | Equip i maquinària
mq07gte010b |  |  | h | Grua autopropulsada de braç telescòpic amb una capacitat d'elevació de 20 t i 20 m d'altura màxima de treball. | 1.859 | 63.84 | 118.68
[5 empty] | Subtotal equip i maquinària: |  | 118.68
3 |  |  |  | Mà d'obra
mo048 |  |  | h | Oficial 1ª muntador d'estructura de fusta. | 4.311 | 29.64 | 127.78
mo095 |  |  | h | Ajudant muntador d'estructura de fusta. | 2.177 | 26.36 | 57.39
[5 empty] | Subtotal mà d'obra: |  | 185.17
4 |  |  |  | Costos directes complementaris
|  |  | % | Costos directes complementaris | 2 | 604.21 | 12.08
Cost de manteniment decennal: 104,77€ en els primers 10 anys. |  |  |  |  | Costos directes (1+2+3+4): |  | 616.29