## Full 1
EML020 | m² |  | Tauler estructural de fusta per a travament d'entramat lleuger de fusta en mur estructural.
Tauler estructural de fusta, de 18 mm d'espessor, col·locat amb fixacions mecàniques, per a travament d'entramat lleuger de fusta en mur estructural.
Codi |  | Unitat |  | Descripció | Rendiment | Preu unitari | Import
1 |  |  |  | Materials
mt08eff040a |  | m² |  | Tauler estructural de fusta per a ús en ambient humit, de 2500x1250 mm i 18 mm de gruix, segons UNE-EN 312. | 1.05 | 6.94 | 7.29
mt07emr310a |  | U |  | Cargol autoperforant de cap ample, d'acer zincat amb revestiment de crom, per a fixació de taulers estructurals de fusta a entramats lleugers de fusta. | 10 | 0.01 | 0.1
[5 empty] | Subtotal materials: |  | 7.39
2 |  |  |  | Mà d'obra
mo048 |  | h |  | Oficial 1ª muntador d'estructura de fusta. | 0.239 | 24.97 | 5.97
mo095 |  | h |  | Ajudant muntador d'estructura de fusta. | 0.239 | 22.19 | 5.3
[5 empty] | Subtotal mà d'obra: |  | 11.27
3 |  |  |  | Costos directes complementaris
|  | % |  | Costos directes complementaris | 2 | 18.66 | 0.37
[5 empty] | Costos directes (1+2+3): |  | 19.03