## Full 1
EMM010 | kg |  | Elements metàl·lics per a l'encaix d'estructures de fusta.
Ferraments d'acer galvanitzat tipus DX51D+Z275N i cargols rosca-xapa d'acer zincat, per a encaix d'estructures de fusta, col·locats en obra.
Codi |  | Unitat |  | Descripció | Rendiment | Preu unitari | Import
1 |  |  |  | Materials
mt07emr511a |  | kg |  | Ferraments d'acer galvanitzat tipus DX51D+Z275N i cargols rosca-xapa d'acer zincat, per a encaix d'estructures de fusta, per a classes de servei 1 i 2 segons UNE-EN 1995-1-1. | 1 | 11.4 | 11.4
[5 empty] | Subtotal materials: |  | 11.4
2 |  |  |  | Mà d'obra
mo048 |  | h |  | Oficial 1ª muntador d'estructura de fusta. | 0.06 | 28.39 | 1.7
mo095 |  | h |  | Ajudant muntador d'estructura de fusta. | 0.03 | 25.25 | 0.76
[5 empty] | Subtotal mà d'obra: |  | 2.46
3 |  |  |  | Costos directes complementaris
|  | % |  | Costos directes complementaris | 2 | 13.86 | 0.28
Cost de manteniment decennal: 0,28€ en els primers 10 anys. |  |  |  |  | Costos directes (1+2+3): |  | 14.14