## Full 1
EMS110 | m³ | Pilar de fusta laminada encolada.
Pilar de fusta laminada encolada homogènia de pi silvestre (Pinus sylvestris) procedent d'Espanya amb certificat PEFC, de 100x240 mm de secció, classe resistent GL-24h i classe E1 en emissió de formaldehid segons UNE-EN 14080; per a classe d'ús 1 segons UNE-EN 335, amb protecció davant d'agents biòtics que es correspon amb la classe de penetració NP1 segons UNE-EN 351-1, amb acabat raspallat.
Codi |  |  | Unitat | Descripció | Rendiment | Preu unitari | Import
1 |  |  |  | Materials
mt07mel100eo1aa |  |  | m³ | Fusta laminada encolada homogènia de pi silvestre (Pinus sylvestris) procedent d'Espanya amb certificat PEFC per a pilars, de fins a 15 m de longitud, de 100x240 mm de secció, classe resistent GL-24h i classe E1 en emissió de formaldehid segons UNE-EN 14080; per a classe d'ús 1 segons UNE-EN 335, amb protecció davant d'agents biòtics que es correspon amb la classe de penetració NP1 segons UNE-EN 351-1, amb acabat raspallat. | 1 | 869.05 | 869.05
[5 empty] | Subtotal materials: |  | 869.05
2 |  |  |  | Mà d'obra
mo048 |  |  | h | Oficial 1ª muntador d'estructura de fusta. | 9.592 | 29.64 | 284.31
mo095 |  |  | h | Ajudant muntador d'estructura de fusta. | 4.796 | 26.36 | 126.42
[5 empty] | Subtotal mà d'obra: |  | 410.73
3 |  |  |  | Costos directes complementaris
|  |  | % | Costos directes complementaris | 2 | 1279.78 | 25.6
Cost de manteniment decennal: 234,97€ en els primers 10 anys. |  |  |  |  | Costos directes (1+2+3): |  | 1305.38