## Full 1
EWA010 | U | Suport elastomèric, rectangular.
Suport elastomèric sense armar, rectangular, sobre base d'anivellació, de neoprè, de 200x200 mm de secció i 30 mm de gruix, tipus F, segons UNE-EN 1337-3, per a recolzaments estructurals elàstics. El preu no inclou la base d'anivellació.
Codi |  | Unitat | Descripció |  | Rendiment |  | Preu unitari | Import
1 |  |  | Materials
mt07ewa010a |  | m³ | Recolzament elastomèric estructural sense armar, de neoprè, tipus F segons UNE-EN 1337-3. |  | 0.001 |  | 11640 | 11.64
[5 empty] | Subtotal materials: |  |  | 11.64
2 |  |  | Mà d'obra
mo047 |  | h | Oficial 1ª muntador d'estructura metàl·lica. |  | 0.12 |  | 28.39 | 3.41
mo094 |  | h | Ajudant muntador d'estructura metàl·lica. |  | 0.12 |  | 25.25 | 3.03
[5 empty] | Subtotal mà d'obra: |  |  | 6.44
3 |  |  | Costos directes complementaris
|  | % | Costos directes complementaris |  | 2 |  | 18.08 | 0.36
Cost de manteniment decennal: 1,29€ en els primers 10 anys. |  |  |  |  | Costos directes (1+2+3): |  |  | 18.44
Referència i títol de la norma |  |  |  | Aplicabilitat(a) |  | Obligatorietat(b) |  | Sistema(c)
EN 1337-3:2005 |  |  |  | 112006 |  | 112007 |  | 1/3
Apoyos estructurales. Parte 3: Apoyos elastoméricos.
(a) Data d'aplicabilitat de la norma harmonitzada
(b) Data en què finalitza el període de coexistència
(c) Sistema d'avaluació i verificació de la constància de les prestacions