## Full 1
FAE010 | m² | Sistema de placa ceràmica extruida, per a façana ventilada.
Sistema de revestiment per a façana ventilada, de 1,6 cm d'espessor, format per plaques ceràmiques extrudides alveolars, lleugeres, de 300 mm d'altura, de 500 a 700 mm de longitud i 16 mm de gruix, gamma de colors naturals, col·locades mitjançant sistema d'ancoratge horitzontal continu ocult, sobre subestructura suport composta de perfils verticals en T, perfils horitzontals per a sustentació, molls i mènsules per retenció dels perfils verticals subjectes mitjançant ancoratges i cargols.
Codi |  | Unitat | Descripció | Rendiment | Preu unitari | Import
1 |  |  | Materials
mt12pcm010aa |  | m² | Placa ceràmica extrudida alveolar, lleugera, de 300 mm d'altura, de 500 a 700 mm de longitud i 16 mm de gruix, gamma de colors naturals, realitzada amb junts horitzontals encadellades, per a ocultació de la subestructura. | 1.05 | 28.23 | 29.64
mt12pcm015a |  | m² | Subestructura suport, composta de perfils verticals en T, perfils horitzontals per a sustentació, adhesiu de muntatge i mènsules per retenció dels perfils verticals subjectes mitjançant ancoratges i cargols. | 1 | 24.25 | 24.25
|  |  |  | Subtotal materials: |  | 53.89
2 |  |  | Mà d'obra
mo052 |  | h | Oficial 1ª muntador de sistemes de façanes prefabricades. | 1.054 | 24.57 | 25.9
mo099 |  | h | Ajudant muntador de sistemes de façanes prefabricades. | 1.054 | 21.14 | 22.28
|  |  |  | Subtotal mà d'obra: |  | 48.18
3 |  |  | Costos directes complementaris
|  | % | Costos directes complementaris | 3 | 102.07 | 3.06
Cost de manteniment decennal: 17,87€ en els primers 10 anys. |  |  |  | Costos directes (1+2+3): |  | 105.13