## Full 1
FAG005 | m² | Revestiment exterior de façana ventilada, amb peces de gran format de gres de porcellana.
Revestiment exterior de façana ventilada, amb peces de gran format de gres porcellànic esmaltat, acabat polit, de 500x1000x10 mm, gamma mitja, capacitat d'absorció d'aigua E<0,5%, grup BIa, segons UNE-EN 14411; col·locació mitjançant el sistema d'ancoratge vist de grapa, sobre subestructura de suport regulable en les tres direccions, d'aliatge d'alumini EN AW-6063 T6. Inclús tirafons i ancoratges mecànics d'expansió d'acer inoxidable A2, per a la fixació de la subestructura suport. El preu no inclou l'aïllament tèrmic ni la resolució de punts singulars.
Codi |  |  | Unitat | Descripció |  | Rendiment |  | Preu unitari | Import
1 |  |  |  | Materials
mt19abp100ypbb |  |  | m² | Peces de gran format de gres porcellànic esmaltat, acabat polit, de 500x1000x10 mm, gamma mitja, capacitat d'absorció d'aigua E<0,5%, grup BIa, segons UNE-EN 14411; amb el preu incrementat el 5% en concepte de peces especials per a la resolució de punts singulars. |  | 1 |  | 27.33 | 27.33
mt19pag020gpba |  |  | m² | Subestructura suport regulable en les tres direccions, per a la sustentació d'el revestiment exterior, amb peces de gran format de gres de porcellana, de 500x1000 mm i d'entre 8 i 10,5 mm d'espessor, mitjançant el sistema d'ancoratge vist de grapa, formada per: perfils verticals en C d'alumini extrudit d'aliatge 6063 amb tractament tèrmic T6, grapes amb ungla vista d'alumini extrudit d'aliatge 6063 amb tractament tèrmic T6, esquadres de càrrega i esquadres de recolzament de 60x40x100x4 mm, d'alumini extrudit d'aliatge 6063 amb tractament tèrmic T6; amb tirafons d'acer inoxidable A2 i tacs de niló per a la fixació dels perfils al full principal (fck>=150 kp/cm²) cada 1,50 m com a màxim i ancoratges mecànics d'expansió, d'acer inoxidable A2 per a la fixació dels perfils al forjat (aproximadament 3 m d'altura lliure). |  | 1 |  | 16.75 | 16.75
[6 empty] | Subtotal materials: |  |  | 44.08
2 |  |  |  | Mà d'obra
mo052 |  |  | h | Oficial 1ª muntador de sistemes de façanes prefabricades. |  | 0.959 |  | 29.34 | 28.14
mo099 |  |  | h | Ajudant muntador de sistemes de façanes prefabricades. |  | 0.959 |  | 25.28 | 24.24
[6 empty] | Subtotal mà d'obra: |  |  | 52.38
3 |  |  |  | Costos directes complementaris
|  |  | % | Costos directes complementaris |  | 2 |  | 96.46 | 1.93
Cost de manteniment decennal: 22,63€ en els primers 10 anys. | [5 empty] | Costos directes (1+2+3): |  |  | 98.39
Referència i títol de la norma |  |  |  |  | Aplicabilitat(a) |  | Obligatorietat(b) |  | Sistema(c)
EN 14411:2012 |  |  |  |  | 172013 |  | 172014 |  | 1/3/4
Baldosas cerámicas. Definiciones, clasificación, características, evaluación de la conformidad y marcado.
(a) Data d'aplicabilitat de la norma harmonitzada
(b) Data en què finalitza el període de coexistència
(c) Sistema d'avaluació i verificació de la constància de les prestacions