## Full 1
FAG020 | m² | Revestiment exterior de façana ventilada, de plaques de gres porcellànic. Sistema "GRESPANIA".
Revestiment exterior de façana ventilada, de rajoles ceràmiques de gres de porcellana, estil ciment, sèrie Meteor "GRESPANIA", acabat brillant, color antracita, 30x60 cm i 10 mm de gruix, capacitat d'absorció d'aigua E<0,5%, grup BIa, segons UNE-EN 14411, resistència al lliscament 15<Rd<=35 segons UNE-ENV 12633, lliscabilitat classe 1 segons CTE, capacitat d'absorció d'aigua E<0,5%, grup BIa, segons UNE-EN 14411, amb resistència al lliscament 15<Rd<=35 segons UNE-ENV 12633 i lliscabilitat classe 1 segons CTE; col·locació mitjançant el sistema d'ancoratge vist de grapa DGV, amb DAU núm. 10/065 A, sobre subestructura de suport d'aliatge d'alumini EN AW-6063 T6. Inclús tirafons i ancoratges mecànics d'expansió d'acer inoxidable A2, per a la fixació de la subestructura suport. El preu no inclou l'aïllament tèrmic ni la resolució de punts singulars.
Codi |  |  | Unitat | Descripció |  | Rendiment |  | Preu unitari | Import
1 |  |  |  | Materials
mt18bgg020haada |  |  | m² | Rajola ceràmica de gres de porcellana, estil ciment, sèrie Meteor "GRESPANIA", acabat brillant, color antracita, 30x60 cm i 10 mm de gruix, capacitat d'absorció d'aigua E<0,5%, grup BIa, segons UNE-EN 14411, resistència al lliscament 15<Rd<=35 segons UNE-ENV 12633, lliscabilitat classe 1 segons CTE. |  | 1 |  | 40.62 | 40.62
mt19agp100b |  |  | m² | Subestructura suport, per a la sustentació d'el revestiment exterior de plaques ceràmiques mitjançant el sistema d'ancoratge vist de grapa DGV "GRESPANIA", formada per: perfils verticals en T i en L, d'alumini extrudit d'aliatge 6063 amb tractament tèrmic T6, esquadres de càrrega i esquadres de recolzament, d'alumini extrudit d'aliatge 6063 amb tractament tèrmic T6, i grapes amb ungla vista, d'acer inoxidable AISI 304; amb cargols autotaladrants d'acer inoxidable A2 o reblons d'alumini per a la fixació de les grapes als perfils verticals i dels perfils verticals a les esquadres, adhesiu de poliuretà per a la fixació del revestiment a la subestructura suport, tirafons d'acer inoxidable A2 i tacs de niló per a la fixació dels perfils al full principal i ancoratges mecànics d'expansió, d'acer inoxidable A2 per a la fixació dels perfils al forjat. |  | 1 |  | 33.66 | 33.66
[6 empty] | Subtotal materials: |  |  | 74.28
2 |  |  |  | Mà d'obra
mo052 |  |  | h | Oficial 1ª muntador de sistemes de façanes prefabricades. |  | 1.391 |  | 25.32 | 35.22
mo099 |  |  | h | Ajudant muntador de sistemes de façanes prefabricades. |  | 1.391 |  | 21.75 | 30.25
[6 empty] | Subtotal mà d'obra: |  |  | 65.47
3 |  |  |  | Costos directes complementaris
|  |  | % | Costos directes complementaris |  | 2 |  | 139.75 | 2.8
Cost de manteniment decennal: 32,79€ en els primers 10 anys. | [5 empty] | Costos directes (1+2+3): |  |  | 142.55
Referència norma UNE i Títol de la norma transposició de norma harmonitzada |  |  |  |  | Aplicabilitat(a) |  | Obligatorietat(b) |  | Sistema(c)
UNE-EN 14411:2013 |  |  |  |  | 172013 |  | 172014 |  | 3/4
Baldosas cerámicas. Definiciones, clasificación, características, evaluación de la conformidad y marcado.
(a) Data d'aplicabilitat de la norma harmonitzada i inici del període de coexistència
(b) Data final del període de coexistència / entrada en vigor marcat CE
(c) Sistema d'avaluació i verificació de la constància de les prestacions