## Full 1
FAJ010 | m² |  | Subestructura suport per a la fixació de fulla exterior de pedra natural, en façanes ventilades.
Sistema d'ancoratge puntual, de acer inoxidable AISI 304, per a la fixació de plaques de pedra natural de 100x40x3 cm (no incloses en aquest preu). El preu inclou la resolució de trobades i punts singulars, però no inclou el sistema de revestiment.
Codi |  | Unitat |  | Descripció | Rendiment | Preu unitari | Import
1 |  |  |  | Materials
mt19paj230s |  | m² |  | Subestructura suport composta de sistema d'ancoratge puntual, de acer inoxidable AISI 304, per a la fixació de plaques de pedra natural de 100x40x3 cm (no incloses en aquest preu), format per grapes puntuals no regulables, d'acer inoxidable AISI 304, col·locades en el junt horitzontal, per fixar al suport de formigó o de fàbrica (fck>=150 kp/cm²) amb varetes roscades i resina. | 1 | 8 | 8
[5 empty] | Subtotal materials: |  | 8
2 |  |  |  | Mà d'obra
mo052 |  | h |  | Oficial 1ª muntador de sistemes de façanes prefabricades. | 0.18 | 24.57 | 4.42
mo099 |  | h |  | Ajudant muntador de sistemes de façanes prefabricades. | 0.18 | 21.14 | 3.81
[5 empty] | Subtotal mà d'obra: |  | 8.23
3 |  |  |  | Costos directes complementaris
|  | % |  | Costos directes complementaris | 2 | 16.23 | 0.32
Cost de manteniment decennal: 3,19€ en els primers 10 anys. |  |  |  |  | Costos directes (1+2+3): |  | 16.55