## Full 1
FAM010 | m² |  | Revestiment exterior de façana ventilada, de planxes d'acer corten.
Revestiment exterior de façana ventilada, de planxes d'acer corten amb resistència millorada a la corrosió atmosfèrica S355J0WP segons UNE-EN 10025-5, de 2,0 mm d'espessor; col·locació amb cargols d'acer inoxidable A2, sobre subestructura de suport d'aliatge d'alumini EN AW-6060 T6. Inclús tirafons i ancoratges mecànics d'expansió d'acer inoxidable A2, per a la fixació de la subestructura suport. El preu no inclou l'aïllament tèrmic.
Codi |  | Unitat |  | Descripció | Rendiment | Preu unitari | Import
1 |  |  |  | Materials
mt12pac010b |  | kg |  | Planxa d'acer corten amb resistència millorada a la corrosió atmosfèrica S355J0WP segons UNE-EN 10025-5, de 2 mm d'espessor, amb una massa superficial de 16,49 kg/m², treballat en taller per a col·locar amb fixacions mecàniques; amb cargols d'acer inoxidable A2 per a la fixació del revestiment a la subestructura suport; amb el preu incrementat el 5% en concepte de peces especials per a la resolució de punts singulars. | 16.49 | 2.37 | 39.08
mt19sbg020 |  | m² |  | Subestructura suport, per a la sustentació d'el revestiment exterior, regulable en els eixos vertical i horitzontal, formada per perfils verticals i perfil superior horitzontal d'alumini extrudit d'aliatge 6060 amb tractament tèrmic T6; esquadres de càrrega i esquadres de recolzament; clips de poliamida reforçada amb fibra de vidre; amb tirafons d'acer inoxidable A2 i tacs de niló per a la fixació dels perfils al full principal i ancoratges mecànics d'expansió, d'acer inoxidable A2 per a la fixació dels perfils al forjat. | 1 | 33.47 | 33.47
[5 empty] | Subtotal materials: |  | 72.55
2 |  |  |  | Mà d'obra
mo052 |  | h |  | Oficial 1ª muntador de sistemes de façanes prefabricades. | 0.755 | 29.34 | 22.15
mo099 |  | h |  | Ajudant muntador de sistemes de façanes prefabricades. | 0.755 | 25.28 | 19.09
[5 empty] | Subtotal mà d'obra: |  | 41.24
3 |  |  |  | Costos directes complementaris
|  | % |  | Costos directes complementaris | 2 | 113.79 | 2.28
Cost de manteniment decennal: 5,80€ en els primers 10 anys. |  |  |  |  | Costos directes (1+2+3): |  | 116.07