## Full 1
FAP010 | m² | Revestiment exterior de façana ventilada, amb peces de gran format de pedra natural.
Revestiment exterior de façana ventilada, de plaques mecanitzades de granit Gris Quintana, acabat polit, de 60x40x3 cm; col·locació mitjançant el sistema d'ancoratge horitzontal continu ocult, sobre subestructura de suport regulable en les tres direccions, d'aliatge d'alumini EN AW-6063 T6. Inclús tirafons i ancoratges mecànics d'expansió d'acer inoxidable A2, per a la fixació de la subestructura suport. El preu no inclou l'aïllament tèrmic ni la resolució de punts singulars.
Codi |  |  | Unitat | Descripció |  | Rendiment |  | Preu unitari | Import
1 |  |  |  | Materials
mt18bgn010amc |  |  | m² | Placa mecanitzada de granit nacional, Gris Quintana, 60x40x3 cm, acabat polit, segons UNE-EN 1469. |  | 1 |  | 70.73 | 70.73
mt19pag010cecc |  |  | m² | Subestructura suport regulable en les tres direccions, per a la sustentació d'el revestiment exterior, amb peces mecanitzades de gran format de pedra natural, de 400x600 mm i d'entre 20 i 40 mm d'espessor, mitjançant el sistema d'ancoratge horitzontal continu ocult, formada per: perfils verticals en C i perfils horitzontals continus amb ungla oculta per al penjat del revestiment, d'alumini extrudit d'aliatge 6063 amb tractament tèrmic T6, esquadres de càrrega i esquadres de recolzament de 80x60x100x5 mm, d'alumini extrudit d'aliatge 6063 amb tractament tèrmic T6; amb tirafons d'acer inoxidable A2 i tacs de niló per a la fixació dels perfils al full principal (fck>=150 kp/cm²) cada 1,20 m com a màxim i ancoratges mecànics d'expansió, d'acer inoxidable A2 per a la fixació dels perfils al forjat (aproximadament 3 m d'altura lliure). |  | 1 |  | 31.14 | 31.14
[6 empty] | Subtotal materials: |  |  | 101.87
2 |  |  |  | Mà d'obra
mo052 |  |  | h | Oficial 1ª muntador de sistemes de façanes prefabricades. |  | 1.199 |  | 29.34 | 35.18
mo099 |  |  | h | Ajudant muntador de sistemes de façanes prefabricades. |  | 1.199 |  | 25.28 | 30.31
[6 empty] | Subtotal mà d'obra: |  |  | 65.49
3 |  |  |  | Costos directes complementaris
|  |  | % | Costos directes complementaris |  | 3 |  | 167.36 | 5.02
Cost de manteniment decennal: 15,51€ en els primers 10 anys. | [5 empty] | Costos directes (1+2+3): |  |  | 172.38
Referència i títol de la norma |  |  |  |  | Aplicabilitat(a) |  | Obligatorietat(b) |  | Sistema(c)
EN 1469:2015 |  |  |  |  | 842016 |  | 842017 |  | 1/3/4
Piedra natural. Placas para revestimientos murales. Requisitos.
(a) Data d'aplicabilitat de la norma harmonitzada
(b) Data en què finalitza el període de coexistència
(c) Sistema d'avaluació i verificació de la constància de les prestacions