## Full 1
FAR010 | m² | Full principal de façana ventilada, de fàbrica de maó ceràmic per a revestir.
Full principal de façana ventilada, recolzat sobre el forjat i enrasat, de 14 cm d'espessor, de fàbrica de maó ceràmic calat (gero), per revestir, 29x14x5 cm, amb junts horitzontals i verticals de 10 mm d'espessor, rebuda amb morter de ciment industrial, color gris, M-5, subministrat a granel. Llinda de fàbrica per a revestir sobre perfil laminat.
Codi |  | Unitat | Descripció | Rendiment |  |  | Preu unitari | Import
1 |  |  | Materials
mt04lpc010a |  | U | Maó ceràmic calat (gero), per revestir, 29x14x5 cm, per a ús en fàbrica protegida (peça P), densitat 860 kg/m³, segons UNE-EN 771-1. | 58.8 |  |  | 0.31 | 18.23
mt08aaa010a |  | m³ | Aigua. | 0.01 |  |  | 1.5 | 0.02
mt09mif010cb |  | t | Morter industrial per a obra de paleta, de ciment, color gris, categoria M-5 (resistència a compressió 5 N/mm²), subministrat a granel, segons UNE-EN 998-2. | 0.057 |  |  | 50.2 | 2.86
mt07ala010dea |  | kg | Acer laminat UNE-EN 10025 S275JR, en perfils laminats en calent, peces simples, per aplicacions estructurals, acabat amb emprimació antioxidant. Treballat i muntat en taller, per a col·locar en obra. | 2.4 |  |  | 1.73 | 4.15
mt07ala011j |  | kg | Platina d'acer laminat UNE-EN 10025 S275JR, per aplicacions estructurals. Treballada i muntada en taller, per a col·locar en obra. | 0.24 |  |  | 2.42 | 0.58
|  |  |  | Subtotal materials: |  |  |  | 25.84
2 |  |  | Equip i maquinària
mq06mms010 |  | h | Mesclador continu amb sitja, per a morter industrial en sec, subministrat a granel. | 0.216 |  |  | 1.94 | 0.42
|  |  |  | Subtotal equip i maquinària: |  |  |  | 0.42
3 |  |  | Mà d'obra
mo021 |  | h | Oficial 1ª construcció en treballs de ram de paleta. | 0.835 |  |  | 28.42 | 23.73
mo114 |  | h | Peó ordinari construcció en treballs de ram de paleta. | 0.542 |  |  | 23.81 | 12.91
|  |  |  | Subtotal mà d'obra: |  |  |  | 36.64
4 |  |  | Costos directes complementaris
|  | % | Costos directes complementaris | 3 |  |  | 62.9 | 1.89
Cost de manteniment decennal: 1,94€ en els primers 10 anys. |  |  |  | Costos directes (1+2+3+4): |  |  |  | 64.79
Referència i títol de la norma |  |  |  |  | Aplicabilitat(a) | Obligatorietat(b) |  | Sistema(c)
EN 771-1:2011+A1:2015 |  |  |  |  | 1062020 | 1062020 |  | 2+/4
Especificaciones de piezas para fábrica de albañilería. Parte 1: Piezas de arcilla cocida.
EN 998-2:2016 |  |  |  |  | 1182020 | 1182020 |  | 2+/4
Especificaciones de los morteros para albañilería. Parte 2: Morteros para albañilería
EN 10025-1:2004 |  |  |  |  | 192005 | 192006 |  | 2+
Productos laminados en caliente, de acero no aleado, para construcciones metálicas de uso general. Parte 1: Condiciones generales de suministro.
(a) Data d'aplicabilitat de la norma harmonitzada
(b) Data en què finalitza el període de coexistència
(c) Sistema d'avaluació i verificació de la constància de les prestacions