## Full 1
FAR100 | m² |  | Sistema Aquapanel "KNAUF" d'entramat autoportant, per a fulla interior de façana ventilada.
Sistema de façana "KNAUF" Aquapanel WM111C.es, (12,5+75+5+15)/400, per al seu ús com a fulla interior de façana ventilada, format per una placa Aquapanel Outdoor de 12,5 mm d'espessor, cargolada des del costat exterior a una estructura metàl·lica d'acer Z2 (Z275) galvanitzat normal de canals horitzontals de 75/40/0,7 mm GRC 0,70, ancorats a la part superior i inferior dels forjats i muntants verticals de 75/50/0,70 mm GRC 0,70 amb una modulació de 400 mm entre eixos, de canal a canal i disposició normal "N"; làmina altament transpirable, impermeable a l'aigua de pluja, Tyvek Stucco Wrap, entre els perfils i la placa exterior; dues plaques que es cargolen des del costat interior als muntants (una placa tipus Standard (A) de 5 mm d'espessor i una placa tipus Standard + Alumini (BV) de 15 mm d'espessor); preparat com a suport del revestiment exterior de la façana ventilada (no inclòs en aquest preu).
Codi |  | Unitat |  | Descripció |  | Rendiment |  | Preu unitari | Import
1 |  |  |  | Materials
mt12pck020d |  | m |  | Banda acústica de dilatació autoadhesiva d'escuma de poliuretà de cel·les tancades "KNAUF", de 3,2 mm d'espessor i 95 mm d'amplada, resistència tèrmica 0,10 m²K/W, conductivitat tèrmica 0,032 W/(mK). |  | 1.2 |  | 0.44 | 0.53
mt12pak020b |  | m |  | Canal 75/40/0,7 mm GRC 0,70 "KNAUF" d'acer Z2 (Z275) galvanitzat normal, per a sistema Aquapanel Outdoor. Segons UNE-EN 14195. |  | 0.7 |  | 2.81 | 1.97
mt12pak030ba |  | m |  | Muntant 75/50/0,7 mm GRC 0,7 "KNAUF" d'acer Z2 (Z275) galvanitzat normal, per a sistema Aquapanel Outdoor. Segons UNE-EN 14195. |  | 2.75 |  | 3.16 | 8.69
mt15mkv010 |  | m² |  | Làmina altament transpirable impermeable a l'aigua de pluja, de polietilè teixit no filat, Tyvek StuccoWrap "KNAUF", de 0,22 mm d'espessor i 82 g/m², de 0,03 m de gruix d'aire equivalent enfront de la difusió de vapor d'aigua, segons UNE-EN 1931, estanquitat a l'aigua classe W1 segons UNE-EN 1928, (Euroclasse E de reacció al foc, segons UNE-EN 13501-1), per col·locar en sistemes de tancaments i revestiments de façanes Aquapanel, subministrada en rotllos de 1,50x75 m, segons UNE-EN 13859-2. |  | 1.1 |  | 4.37 | 4.81
mt12pak010b |  | m² |  | Placa de ciment Pòrtland Aquapanel Outdoor "KNAUF" de 12,5x1200x2400 mm, revestida amb una capa de fibra de vidre embeguda en ambdues cares. |  | 1 |  | 19.65 | 19.65
mt12pak040d |  | U |  | Cargol Aquapanel Maxi TB 4,2x25 "KNAUF". |  | 20 |  | 0.05 | 1
mt12psg220 |  | U |  | Fixació composta per tac i cargol 5x27. |  | 1.6 |  | 0.06 | 0.1
mt12ppk010a |  | m² |  | Placa de guix laminat A / UNE-EN 520 - 1200 / longitud / 12,5 / amb les vores longitudinals afinades, Standard "KNAUF". |  | 1 |  | 3.49 | 3.49
mt12ppk010j |  | m² |  | Placa de guix laminat BV / UNE-EN 520 - 1200 / longitud / 15 / amb les vores longitudinals afinades, Standard + Alumini "KNAUF". |  | 1 |  | 7.71 | 7.71
mt12ptk010cc |  | U |  | Cargol autoperforant TN "KNAUF" 3,5x25. |  | 9 |  | 0.01 | 0.09
mt12ptk010cf |  | U |  | Cargol autoperforant TN "KNAUF" 3,5x45. |  | 18 |  | 0.01 | 0.18
mt12pik015d |  | kg |  | Pasta de material d'unió Perlfix "KNAUF", d'enduriment ràpid (30 minuts), Euroclasse A1 de reacció al foc, segons UNE-EN 13501-1, rang de temperatura de treball de 5 a 30°C, per a aplicació manual, segons UNE-EN 13963. |  | 0.1 |  | 0.46 | 0.05
mt12pik010e |  | kg |  | Pasta de segellament Jointfiller 24H "KNAUF", Euroclasse A2-s1, d0 de reacció al foc, segons UNE-EN 13501-1, rang de temperatura de treball de 5 a 30°C, per a aplicació manual amb cinta de segellament, segons UNE-EN 13963. |  | 0.5 |  | 0.79 | 0.4
mt12pck010a |  | m |  | Cinta de segellament "KNAUF" de 50 mm d'amplada. |  | 1.6 |  | 0.03 | 0.05
mt12pak060a |  | kg |  | Morter de junts Aquapanel Outdoor "KNAUF", color gris. |  | 0.6 |  | 2.09 | 1.25
mt12pak050 |  | m |  | Cinta de junts Aquapanel Outdoor "KNAUF". |  | 2.1 |  | 0.43 | 0.9
[6 empty] | Subtotal materials: |  |  | 50.87
2 |  |  |  | Mà d'obra
mo052 |  | h |  | Oficial 1ª muntador de sistemes de façanes prefabricades. |  | 0.293 |  | 24.57 | 7.2
mo099 |  | h |  | Ajudant muntador de sistemes de façanes prefabricades. |  | 0.293 |  | 21.14 | 6.19
mo053 |  | h |  | Oficial 1ª muntador de prefabricats interiors. |  | 0.293 |  | 24.57 | 7.2
mo100 |  | h |  | Ajudant muntador de prefabricats interiors. |  | 0.293 |  | 21.14 | 6.19
[6 empty] | Subtotal mà d'obra: |  |  | 26.78
3 |  |  |  | Costos directes complementaris
|  | % |  | Costos directes complementaris |  | 3 |  | 77.65 | 2.33
Cost de manteniment decennal: 13,60€ en els primers 10 anys. | [5 empty] | Costos directes (1+2+3): |  |  | 79.98
Referència norma UNE i Títol de la norma transposició de norma harmonitzada |  |  |  |  | Aplicabilitat(a) |  | Obligatorietat(b) |  | Sistema(c)
UNE-EN 14195:2005 |  |  |  |  | 112006 |  | 112007 |  | 3/4
Perfilería metálica para par ticiones, muros y techos en placas de yeso laminado. Definiciones requisitos y métodos de ensayo
UNE-EN 14195:2005/AC:2006 |  |  |  |  | 112007 |  | 112007
UNE-EN 520:2005/A1:2010 |  |  |  |  | 162010 |  | 1122010 |  | 3/4
Placas de yeso laminado. Definiciones, especificaciones y métodos de ensayo.
UNE-EN 13963:2006 |  |  |  |  | 132006 |  | 132007 |  | 3/4
Material de juntas para placas de yeso laminado. Definiciones, especificaciones y métodos de ensayo.
EN 13963:2005/AC:2006 |  |  |  |  | 112007 |  | 112007
(a) Data d'aplicabilitat de la norma harmonitzada i inici del període de coexistència
(b) Data final del període de coexistència / entrada en vigor marcat CE
(c) Sistema d'avaluació i verificació de la constància de les prestacions