## Full 1
FAU010 | m² |  | Revestiment exterior de façana ventilada, de plaques compactes de minerals amb polímers (Solid Surface).
Revestiment exterior de façana ventilada, de plaques compactes de gran format formades per ATH (trihidrat d'alúmina) i resines polimèrics d'alta resistència (Solid Surface), color blanc de 3590x750x12 mm; col·locació amb junta correguda mitjançant el sistema d'ancoratge ocult de grapa, sobre subestructura suport d'alumini. Inclús tirafons i ancoratges mecànics d'expansió d'acer inoxidable A2, per a la fixació de la subestructura suport. El preu no inclou l'aïllament tèrmic.
Codi |  | Unitat |  | Descripció | Rendiment | Preu unitari | Import
1 |  |  |  | Materials
mt12mss010b |  | m² |  | Revestiment exterior per a façana ventilada de plaques compactes de gran format formades per ATH (trihidrat d'alúmina) i resines polimèrics d'alta resistència (Solid Surface), color blanc de 3590x750x12 mm; col·locació amb junta correguda mitjançant el sistema d'ancoratge ocult de grapa, sobre subestructura suport formada per perfils verticals en T d'alumini, perfils horitzontals de tub d'alumini de secció rectangular, perfils separadors en L d'alumini, grapes d'alumini, casquets d'acer inoxidable i taps per ocultar les fixacions; amb adhesiu per a la fixació de les plaques entre si i dels taps als casquets, cargols d'acer inoxidable per a la fixació dels casquets als perfils verticals i dels perfils verticals als perfils separadors, tirafons d'acer inoxidable A2 i tacs de niló per a la fixació dels perfils al full principal i ancoratges mecànics d'expansió, d'acer inoxidable A2 per a la fixació dels perfils al forjat; amb el preu incrementat el 5% en concepte de peces especials per a la resolució de punts singulars. | 1 | 390.6 | 390.6
[5 empty] | Subtotal materials: |  | 390.6
2 |  |  |  | Mà d'obra
mo052 |  | h |  | Oficial 1ª muntador de sistemes de façanes prefabricades. | 1.259 | 29.34 | 36.94
mo099 |  | h |  | Ajudant muntador de sistemes de façanes prefabricades. | 1.259 | 25.28 | 31.83
[5 empty] | Subtotal mà d'obra: |  | 68.77
3 |  |  |  | Costos directes complementaris
|  | % |  | Costos directes complementaris | 3 | 459.37 | 13.78
Cost de manteniment decennal: 80,44€ en els primers 10 anys. |  |  |  |  | Costos directes (1+2+3): |  | 473.15