## Full 1
FAV010 | m² |  | Sistema de panell de fusta i ciment, per a façana ventilada.
Sistema de revestiment per a façana ventilada, format per panell de fusta i ciment, de 2600x1250 mm i 12 mm de gruix, color groc, acabat en brut, amb sistema d'ancoratge vertical, de alumini AW 6063 T5 lacat negre.
Codi |  | Unitat |  | Descripció |  | Rendiment |  | Preu unitari | Import
1 |  |  |  | Materials
mt12vir010e |  | m² |  | Panell de fusta i ciment, de 2600x1250 mm i 12 mm de gruix, color groc, acabat en brut, conductivitat tèrmica 0,22 W/(mK) i Euroclasse B-s1, d0 de reacció al foc, segons UNE-EN 13501-1. Segons UNE-EN 13986. |  | 1.05 |  | 15.1 | 15.86
mt19paj260a |  | m² |  | Subestructura suport composta de sistema d'ancoratge vertical, de alumini AW 6063 T5 lacat negre, regulable en els eixos vertical i horitzontal, format per: perfils verticals en T i en L d'alumini extrudit d'aliatge 6063 amb tractament tèrmic T-5, lacat de color negre, amb marca de qualitat QUALICOAT classe SEASIDE amb 60 micres de gruix mínim de pel·lícula seca, esquadres de càrrega, esquadres de recolzament i grapes amb ungla oculta alumini extrudit d'aliatge 6063 amb tractament tèrmic T-5, anoditzat de color plata natural amb un gruix mínim de 15 micres; fixat al front de formigó de cada forjat (aproximadament 3 m d'altura lliure) amb tacs mecànics d'acer inoxidable A2, i al suport de formigó o de fàbrica (fck>=150 kp/cm²) cada 1,20 m com a màxim, amb tirafons d'acer inoxidable A2 i tacs de niló. |  | 1 |  | 34.5 | 34.5
[6 empty] | Subtotal materials: |  |  | 50.36
2 |  |  |  | Mà d'obra
mo052 |  | h |  | Oficial 1ª muntador de sistemes de façanes prefabricades. |  | 0.778 |  | 24.57 | 19.12
mo099 |  | h |  | Ajudant muntador de sistemes de façanes prefabricades. |  | 0.778 |  | 21.14 | 16.45
[6 empty] | Subtotal mà d'obra: |  |  | 35.57
3 |  |  |  | Costos directes complementaris
|  | % |  | Costos directes complementaris |  | 2 |  | 85.93 | 1.72
Cost de manteniment decennal: 9,83€ en els primers 10 anys. | [5 empty] | Costos directes (1+2+3): |  |  | 87.65
Referència norma UNE i Títol de la norma transposició de norma harmonitzada |  |  |  |  | Aplicabilitat(a) |  | Obligatorietat(b) |  | Sistema(c)
UNE-EN 13986:2006/A1:2015 |  |  |  |  | 13112015 |  | 13112016 |  | 1/2+/3/4
Tableros derivados de la madera para utilización en la construcción. Características, evaluación de la conformidad y marcado.
(a) Data d'aplicabilitat de la norma harmonitzada i inici del període de coexistència
(b) Data final del període de coexistència / entrada en vigor marcat CE
(c) Sistema d'avaluació i verificació de la constància de les prestacions