## Full 1
FBY017 | U |  | Suport per a elements suspesos en el sistema "KNAUF" d'envà tècnic amb plaques de guix laminat.
Bastidor metàl·lic, W221 "KNAUF", com a suport de lavabo suspès, fixat sobre el sistema d'envà tècnic "KNAUF".
Codi |  | Unitat |  | Descripció | Rendiment | Preu unitari | Import
1 |  |  |  | Materials
mt30ask030 |  | U |  | Bastidor metàl·lic, W221 "KNAUF", com a suport de lavabo suspès, per fixar sobre el sistema d'envà tècnic "KNAUF", de 575 mm d'amplada i 1050 mm d'altura, amb ancoratges, abraçadores i varetes roscades de connexió. | 1 | 132.6 | 132.6
[5 empty] | Subtotal materials: |  | 132.6
2 |  |  |  | Mà d'obra
mo053 |  | h |  | Oficial 1ª muntador de prefabricats interiors. | 0.478 | 24.08 | 11.51
mo100 |  | h |  | Ajudant muntador de prefabricats interiors. | 0.478 | 20.68 | 9.89
[5 empty] | Subtotal mà d'obra: |  | 21.4
3 |  |  |  | Costos directes complementaris
|  | % |  | Costos directes complementaris | 2 | 154 | 3.08
Cost de manteniment decennal: 3,14€ en els primers 10 anys. |  |  |  |  | Costos directes (1+2+3): |  | 157.08