## Full 1
FCF020 | U | Llinda prefabricada en "U", ceràmic.
Llinda prefabricada en "U", ceràmic, de 20 cm d'amplada, 20 cm d'altura i 140 cm de longitud, per revestir, rebut amb morter de ciment industrial, color gris, M-5, subministrat a granel; amb reforç de formigó de replè preparat en obra, abocament amb mitjans manuals, i acer UNE-EN 10080 B 500 S, quantia 1,54 kg, muntatge i desmuntatge d'estintolament compost per 2 puntals metàl·lics telescòpics, amortitzables en 150 usos i taulers de fusta de pi, amortitzables en 10 usos. El preu inclou l'elaboració de la ferralla (tall, doblegat i conformat d'elements) en taller industrial i el muntatge en el lloc definitiu de la seva col·locació en obra.
Codi |  | Unitat | Descripció | Rendiment |  | Preu unitari | Import
1 |  |  | Materials
mt02bcr025c |  | U | Llinda prefabricada en "U", ceràmic, de 20 cm d'amplada, 20 cm d'altura i 140 cm de longitud, per revestir. | 1 |  | 22.42 | 22.42
mt07aco010c |  | kg | Ferralla elaborada en taller industrial amb acer en barres corrugades, UNE-EN 10080 B 500 S, de varis diàmetres. | 1.54 |  | 0.81 | 1.25
mt08var050 |  | kg | Filferro galvanitzat per a lligar, de 1,30 mm de diàmetre. | 0.035 |  | 1.1 | 0.04
mt09mif010cb |  | t | Morter industrial per a obra de paleta, de ciment, color gris, categoria M-5 (resistència a compressió 5 N/mm²), subministrat a granel, segons UNE-EN 998-2. | 0.022 |  | 30.98 | 0.68
mt08aaa010a |  | m³ | Aigua. | 0.014 |  | 1.5 | 0.02
mt08cem011a |  | kg | Ciment Pòrtland CEM II/B-L 32,5 R, color gris, en sacs, segons UNE-EN 197-1. | 24.358 |  | 0.1 | 2.44
mt01arg006 |  | t | Sorra de cantera, per a formigó preparat en obra. | 0.033 |  | 16.79 | 0.55
mt01arg007a |  | t | Àrid gruixut homogeneïtzat, de mida màxima 12 mm. | 0.066 |  | 16.64 | 1.1
mt50spa050m |  | m³ | Tauló de fusta de pi, dimensions 20x7,2 cm. | 0.004 |  | 305 | 1.22
mt50spa101 |  | kg | Claus d'acer. | 0.053 |  | 1.3 | 0.07
mt50spa081a |  | U | Puntal metàl·lic telescòpic, de fins a 3 m d'altura. | 0.014 |  | 13.37 | 0.19
|  |  |  | Subtotal materials: |  |  | 29.98
2 |  |  | Equip i maquinària
mq06hor010 |  | h | Formigonera. | 0.034 |  | 1.68 | 0.06
mq06mms010 |  | h | Mesclador continu amb sitja, per a morter industrial en sec, subministrat a granel. | 0.079 |  | 1.73 | 0.14
|  |  |  | Subtotal equip i maquinària: |  |  | 0.2
3 |  |  | Mà d'obra
mo021 |  | h | Oficial 1ª construcció en treballs de ram de paleta. | 0.119 |  | 25.08 | 2.98
mo114 |  | h | Peó ordinari construcció en treballs de ram de paleta. | 0.146 |  | 21.69 | 3.17
mo043 |  | h | Oficial 1ª ferrallista. | 0.031 |  | 26.2 | 0.81
mo090 |  | h | Ajudant ferrallista. | 0.031 |  | 23.79 | 0.74
|  |  |  | Subtotal mà d'obra: |  |  | 7.7
4 |  |  | Costos directes complementaris
|  | % | Costos directes complementaris | 2 |  | 37.88 | 0.76
Cost de manteniment decennal: 1,16€ en els primers 10 anys. |  |  |  | Costos directes (1+2+3+4): |  |  | 38.64
Referència norma UNE i Títol de la norma transposició de norma harmonitzada |  |  |  |  | Aplicabilitat(a) | Obligatorietat(b) | Sistema(c)
UNE-EN 998-2:2012 |  |  |  |  | 162011 | 162012 | 2+/4
Especificaciones de los morteros para albañilería. Parte 2: Morteros para albañilería
UNE-EN 197-1:2011 |  |  |  |  | 172012 | 172013 | 1+
Cemento. Parte 1: Composición, especificaciones y criterios de conformidad de los cementos comunes.
(a) Data d'aplicabilitat de la norma harmonitzada i inici del període de coexistència
(b) Data final del període de coexistència / entrada en vigor marcat CE
(c) Sistema d'avaluació i verificació de la constància de les prestacions