## Full 1
FCF040 | U | Caixa de persiana ceràmica i llinda de fàbrica armada de blocs en "U" ceràmics.
Caixa de persiana ceràmica amb aïllament de poliestirè expandit elastificat amb grafit incorporat, de 28 cm d'amplada, 31,4 cm d'altura i 120 cm de longitud, per revestir. i llinda de fàbrica armada formada per blocs en "U" ceràmics, de 15 cm d'amplada, 20 cm d'altura i 50 cm de longitud, per revestir; rebudes amb morter de ciment industrial, color gris, M-5, subministrat a granel; amb reforç de formigó de replè preparat en obra, abocament amb mitjans manuals, i acer UNE-EN 10080 B 500 S, quantia 1,32 kg, muntatge i desmuntatge d'estintolament compost per 2 puntals metàl·lics telescòpics, amortitzables en 150 usos i taulers de fusta de pi, amortitzables en 10 usos. Inclús plaques de contenció, testeres, ancoratges, eix, rodaments, tapa de registre, guies i membrana d'estanquitat a l'aire. El preu inclou l'elaboració de la ferralla (tall, doblegat i conformat d'elements) en taller industrial i el muntatge en el lloc definitiu de la seva col·locació en obra.
Codi |  | Unitat | Descripció | Rendiment |  | Preu unitari | Import
1 |  |  | Materials
mt02bcr026a |  | U | Bloc en "U" ceràmic, de 15 cm d'amplada, 20 cm d'altura i 50 cm de longitud, per revestir. | 2.4 |  | 1.57 | 3.77
mt02bcr030ah |  | U | Caixa de persiana ceràmica amb aïllament de poliestirè expandit elastificat amb grafit incorporat, de 28 cm d'amplada, 31,4 cm d'altura i 120 cm de longitud, per revestir. inclús plaques de contenció, testeres, ancoratges, eix, rodaments, tapa de registre, guies i membrana d'estanquitat a l'aire. | 1 |  | 161.4 | 161.4
mt07aco010c |  | kg | Ferralla elaborada en taller industrial amb acer en barres corrugades, UNE-EN 10080 B 500 S, de varis diàmetres. | 1.32 |  | 0.81 | 1.07
mt08var050 |  | kg | Filferro galvanitzat per a lligar, de 1,30 mm de diàmetre. | 0.03 |  | 1.1 | 0.03
mt09mif010cb |  | t | Morter industrial per a obra de paleta, de ciment, color gris, categoria M-5 (resistència a compressió 5 N/mm²), subministrat a granel, segons UNE-EN 998-2. | 0.02 |  | 30.98 | 0.62
mt08aaa010a |  | m³ | Aigua. | 0.01 |  | 1.5 | 0.02
mt08cem011a |  | kg | Ciment Pòrtland CEM II/B-L 32,5 R, color gris, en sacs, segons UNE-EN 197-1. | 15.441 |  | 0.1 | 1.54
mt01arg006 |  | t | Sorra de cantera, per a formigó preparat en obra. | 0.021 |  | 16.79 | 0.35
mt01arg007a |  | t | Àrid gruixut homogeneïtzat, de mida màxima 12 mm. | 0.042 |  | 16.64 | 0.7
mt50spa050m |  | m³ | Tauló de fusta de pi, dimensions 20x7,2 cm. | 0.003 |  | 305 | 0.92
mt50spa101 |  | kg | Claus d'acer. | 0.053 |  | 1.3 | 0.07
mt50spa081a |  | U | Puntal metàl·lic telescòpic, de fins a 3 m d'altura. | 0.014 |  | 13.37 | 0.19
|  |  |  | Subtotal materials: |  |  | 170.68
2 |  |  | Equip i maquinària
mq06hor010 |  | h | Formigonera. | 0.022 |  | 1.68 | 0.04
mq06mms010 |  | h | Mesclador continu amb sitja, per a morter industrial en sec, subministrat a granel. | 0.072 |  | 1.73 | 0.12
|  |  |  | Subtotal equip i maquinària: |  |  | 0.16
3 |  |  | Mà d'obra
mo021 |  | h | Oficial 1ª construcció en treballs de ram de paleta. | 0.407 |  | 25.08 | 10.21
mo114 |  | h | Peó ordinari construcció en treballs de ram de paleta. | 0.43 |  | 21.69 | 9.33
mo043 |  | h | Oficial 1ª ferrallista. | 0.027 |  | 26.2 | 0.71
mo090 |  | h | Ajudant ferrallista. | 0.027 |  | 23.79 | 0.64
|  |  |  | Subtotal mà d'obra: |  |  | 20.89
4 |  |  | Costos directes complementaris
|  | % | Costos directes complementaris | 2 |  | 191.73 | 3.83
Cost de manteniment decennal: 5,87€ en els primers 10 anys. |  |  |  | Costos directes (1+2+3+4): |  |  | 195.56
Referència norma UNE i Títol de la norma transposició de norma harmonitzada |  |  |  |  | Aplicabilitat(a) | Obligatorietat(b) |  | Sistema(c)
UNE-EN 998-2:2012 |  |  |  |  | 162011 | 162012 |  | 2+/4
Especificaciones de los morteros para albañilería. Parte 2: Morteros para albañilería
UNE-EN 197-1:2011 |  |  |  |  | 172012 | 172013 |  | 1+
Cemento. Parte 1: Composición, especificaciones y criterios de conformidad de los cementos comunes.
(a) Data d'aplicabilitat de la norma harmonitzada i inici del període de coexistència
(b) Data final del període de coexistència / entrada en vigor marcat CE
(c) Sistema d'avaluació i verificació de la constància de les prestacions