## Full 1
FCP010 | U | Calaix túnel de persiana enrotllable, de poliestirè expandit.
Calaix túnel de persiana enrotllable de poliestirè expandit (EPS), de 30 kg/m³ de densitat, reforçat amb varetes d'acer, de 22 cm d'amplada, 25 cm d'altura i 100 cm de longitud, per revestir. El preu no inclou la llinda. El preu no inclou a persiana. El preu no inclou el revestiment.
Codi |  | Unitat | Descripció | Rendiment | Preu unitari | Import
1 |  |  | Materials
mt20cap010aa |  | U | Calaix túnel de persiana enrotllable de poliestirè expandit (EPS), de 30 kg/m³ de densitat, reforçat amb varetes d'acer, de 22 cm d'amplada, 25 cm d'altura i 100 cm de longitud; amb plaques de contenció, testeres, ancoratges, eix, rodaments, tapa de registre inferior i guies. | 1 | 97 | 97
|  |  |  | Subtotal materials: |  | 97
2 |  |  | Mà d'obra
mo011 |  | h | Oficial 1ª muntador. | 0.18 | 30.63 | 5.51
mo080 |  | h | Ajudant muntador. | 0.18 | 26.39 | 4.75
|  |  |  | Subtotal mà d'obra: |  | 10.26
3 |  |  | Costos directes complementaris
|  | % | Costos directes complementaris | 2 | 107.26 | 2.15
Cost de manteniment decennal: 23,63€ en els primers 10 anys. |  |  |  | Costos directes (1+2+3): |  | 109.41