## Full 1
FCX030 | m | Llinda de fàbrica de maons ceràmics cara vista amb armadura de llinyola.
Llinda de 10 cm d'espessor, realitzada amb dues filades de maons ceràmics cara vista calats clínquer, color vermell, 28x13,5x5 cm, rebuts amb morter de ciment industrial, color gris, M-5, subministrat a granel, amb junts horitzontals i verticals de 10 mm d'espessor, junt renfonsada; amb armadura de llinyola prefabricada d'acer galvanitzat en calent amb recobriment de resina epoxi, de 3,7 mm de diàmetre i de 75 mm d'amplada; estintolament mitjançant puntals metàl·lics telescòpics i taulons de fusta.
Codi |  |  | Unitat | Descripció | Rendiment |  |  | Preu unitari |  | Import
1 |  |  |  | Materials
mt05bvk010a |  |  | U | Maó ceràmic cara vista calat clínquer, color vermell, 28x13,5x5 cm, per a ús en fàbrica no protegida (peça U), densitat 1300 kg/m³, segons UNE-EN 771-1. | 7 |  |  | 0.6 |  | 4.2
mt08aaa010a |  |  | m³ | Aigua. | 0.004 |  |  | 1.5 |  | 0.01
mt09mif010cb |  |  | t | Morter industrial per a obra de paleta, de ciment, color gris, categoria M-5 (resistència a compressió 5 N/mm²), subministrat a granel, segons UNE-EN 998-2. | 0.003 |  |  | 50.2 |  | 0.15
mt07aag010ebe |  |  | m | Armadura de llinyola prefabricada d'acer galvanitzat en calent amb recobriment de resina epoxi, de 3,7 mm de diàmetre i 75 mm d'amplada, amb dispositius de separació, geometria dissenyada per permetre el cavalcament i sistema d'autocontrol de l'operari (SAO). Segons UNE-EN 845-3. | 2 |  |  | 2.41 |  | 4.82
mt50spa050m |  |  | m³ | Tauló de fusta de pi, dimensions 20x7,2 cm. | 0.003 |  |  | 439.2 |  | 1.32
mt50spa101 |  |  | kg | Claus d'acer. | 0.05 |  |  | 1.87 |  | 0.09
mt50spa081a |  |  | U | Puntal metàl·lic telescòpic, de fins a 3 m d'altura. | 0.013 |  |  | 19.25 |  | 0.25
[5 empty] | Subtotal materials: |  |  |  |  | 10.84
2 |  |  |  | Equip i maquinària
mq06mms010 |  |  | h | Mesclador continu amb sitja, per a morter industrial en sec, subministrat a granel. | 0.012 |  |  | 1.94 |  | 0.02
[5 empty] | Subtotal equip i maquinària: |  |  |  |  | 0.02
3 |  |  |  | Mà d'obra
mo021 |  |  | h | Oficial 1ª construcció en treballs de ram de paleta. | 0.175 |  |  | 29.67 |  | 5.19
mo114 |  |  | h | Peó ordinari construcció en treballs de ram de paleta. | 0.12 |  |  | 24.86 |  | 2.98
[5 empty] | Subtotal mà d'obra: |  |  |  |  | 8.17
4 |  |  |  | Costos directes complementaris
|  |  | % | Costos directes complementaris | 2 |  |  | 19.03 |  | 0.38
Cost de manteniment decennal: 0,58€ en els primers 10 anys. |  |  |  |  | Costos directes (1+2+3+4): |  |  |  |  | 19.41
Referència i títol de la norma | [5 empty] | Aplicabilitat(a) | Obligatorietat(b) |  | Sistema(c)
EN 771-1:2011+A1:2015 | [5 empty] | 1062020 | 1062020 |  | 2+/4
Especificaciones de piezas para fábrica de albañilería. Parte 1: Piezas de arcilla cocida.
EN 998-2:2016 | [5 empty] | 1182020 | 1182020 |  | 2+/4
Especificaciones de los morteros para albañilería. Parte 2: Morteros para albañilería
EN 845-3:2013+A1:2016 | [5 empty] | 1032020 | 1032020 |  | 3
Especificación de componentes auxiliares para fábricas de albañilería. Parte 3: Armaduras de junta de tendel de malla de acero.
(a) Data d'aplicabilitat de la norma harmonitzada
(b) Data en què finalitza el període de coexistència
(c) Sistema d'avaluació i verificació de la constància de les prestacions