## Full 1
FDC010 | U | Tancament metàl·lic.
Tanca enrotllable de lamel·les de xapa d'acer galvanitzat, panell cec, 300x220 cm, acabat sendzimir, obertura manual. Inclús pany central amb clau de seguretat.
Codi |  | Unitat | Descripció | Rendiment |  | Preu unitari | Import
1 |  |  | Materials
mt26cec010a |  | m² | Tancament metàl·lic enrotllable de lamel·les de xapa d'acer galvanitzat, panell cec, de 0,6 mm d'espessor, acabat sendzimir. Inclús calaix recollidor, eixos, guies, motlles i accessoris. Segons UNE-EN 13241. | 7.59 |  | 45.12 | 342.46
mt26eem020 |  | U | Pany de seguretat al terra per tancament enrotllable. | 1 |  | 149.25 | 149.25
|  |  |  | Subtotal materials: |  |  | 491.71
2 |  |  | Mà d'obra
mo020 |  | h | Oficial 1ª construcció. | 3.165 |  | 29.67 | 93.91
mo113 |  | h | Peó ordinari construcció. | 3.165 |  | 24.86 | 78.68
mo018 |  | h | Oficial 1ª serraller. | 3.165 |  | 30.13 | 95.36
mo059 |  | h | Ajudant serraller. | 3.165 |  | 26.48 | 83.81
|  |  |  | Subtotal mà d'obra: |  |  | 351.76
3 |  |  | Costos directes complementaris
|  | % | Costos directes complementaris | 2 |  | 843.47 | 16.87
Cost de manteniment decennal: 189,27€ en els primers 10 anys. |  |  |  | Costos directes (1+2+3): |  |  | 860.34
Referència i títol de la norma |  |  |  | Aplicabilitat(a) | Obligatorietat(b) |  |  | Sistema(c)
EN 13241:2003+A2:2016 |  |  |  | 1112020 | 1112020 |  |  | 1/3
Puertas y portones industriales, comerciales y de garaje. Norma de producto, características de prestación
(a) Data d'aplicabilitat de la norma harmonitzada
(b) Data en què finalitza el període de coexistència
(c) Sistema d'avaluació i verificació de la constància de les prestacions