## Full 1
FDR020 | m² |  | Reixa d'alumini.
Reixa d'alumini anoditzat natural composada per barrots verticals de 30x15 mm, amb 12 cm de separació i fixats a bastidor de 40x25 mm, muntatge mitjançant ancoratge mecànic amb tacs de niló i cargols d'acer.
Codi |  | Unitat |  | Descripció | Rendiment | Preu unitari | Import
1 |  |  |  | Materials
mt25rej010a |  | m² |  | Reixa d'alumini anoditzat natural, formada per barrots verticals de 30x15 mm, cada 12 cm, fixats a bastidor de 40x25 mm. | 1 | 78.09 | 78.09
mt26aaa033a |  | U |  | Ancoratge mecànic amb tac de niló i cargol d'acer galvanitzat, de cap aixamfranat. | 4 | 0.29 | 1.16
[5 empty] | Subtotal materials: |  | 79.25
2 |  |  |  | Mà d'obra
mo018 |  | h |  | Oficial 1ª serraller. | 0.3 | 30.13 | 9.04
mo059 |  | h |  | Ajudant serraller. | 0.24 | 26.48 | 6.36
[5 empty] | Subtotal mà d'obra: |  | 15.4
3 |  |  |  | Costos directes complementaris
|  | % |  | Costos directes complementaris | 2 | 94.65 | 1.89
Cost de manteniment decennal: 6,76€ en els primers 10 anys. |  |  |  |  | Costos directes (1+2+3): |  | 96.54