## Full 1
FDR030 | m² |  | Reixa electrosoldada d'acer.
Reixa electrosoldada metàl·lica formada per platina d'acer galvanitzat de 30x2 mm en quadrícula de 30x30 mm, amb bastidor electrosoldat, muntatge mitjançant ancoratge mecànic amb tacs de niló i cargols d'acer.
Codi |  | Unitat |  | Descripció | Rendiment | Preu unitari | Import
1 |  |  |  | Materials
mt26btr010a |  | m² |  | Reixa electrosoldada amb platina d'acer galvanitzat de 30x2 mm en quadrícula de 30x30 mm, amb bastidor electrosoldat. | 1 | 51.7 | 51.7
mt26aaa033a |  | U |  | Ancoratge mecànic amb tac de niló i cargol d'acer galvanitzat, de cap aixamfranat. | 4 | 0.29 | 1.16
[5 empty] | Subtotal materials: |  | 52.86
2 |  |  |  | Mà d'obra
mo018 |  | h |  | Oficial 1ª serraller. | 0.42 | 30.13 | 12.65
mo059 |  | h |  | Ajudant serraller. | 0.3 | 26.48 | 7.94
[5 empty] | Subtotal mà d'obra: |  | 20.59
3 |  |  |  | Costos directes complementaris
|  | % |  | Costos directes complementaris | 2 | 73.45 | 1.47
Cost de manteniment decennal: 6,74€ en els primers 10 anys. |  |  |  |  | Costos directes (1+2+3): |  | 74.92