## Full 1
FEA020 | m² | Mur de càrrega de fàbrica armada, de bloc de formigó.
Mur de càrrega de 15 cm d'espessor de fàbrica armada de bloc de formigó, llis estàndard, color gris, 40x20x15 cm, resistència normalitzada R10 (10 N/mm²), per revestir, amb junts horitzontals i verticals de 10 mm d'espessor, junt renfonsada, rebuda amb morter de ciment industrial, color gris, M-7,5, subministrat a granel, amb peces especials tals com a mitjos blocs, blocs de cantonada i blocs en "U" en formació de cèrcols horitzontals i llindes, reforçat amb formigó de replè, HA-25/B/12/XC2, preparat en obra, abocament amb mitjans manuals, volum 0,015 m³/m², en llindes, cèrcols horitzontals i cèrcols verticals; i acer UNE-EN 10080 B 500 S, quantia 0,6 kg/m²; armadura de llinyola prefabricada d'acer galvanitzat en calent amb recobriment de resina epoxi, de 3,7 mm de diàmetre i de 75 mm d'amplada, rendiment 2,45 m/m².
Codi |  | Unitat | Descripció | Rendiment |  |  | Preu unitari | Import
1 |  |  | Materials
mt02bhp010Afa |  | U | Bloc de formigó, llis estàndard, color gris, 40x20x15 cm, categoria II, resistència normalitzada R10 (10 N/mm²), densitat 1200 kg/m³, per revestir. Segons UNE-EN 771-3. | 11.256 |  |  | 0.81 | 9.12
mt02bhp011c |  | U | Mig bloc de formigó, llis estàndard, color gris, 20x20x15 cm, categoria II, resistència normalitzada R10 (10 N/mm²), densitat 1200 kg/m³, per revestir. Segons UNE-EN 771-3. | 0.473 |  |  | 0.77 | 0.36
mt02bhp012c |  | U | Bloc de cantonada de formigó, llis estàndard, color gris, 40x20x15 cm, categoria II, resistència normalitzada R10 (10 N/mm²), densitat 1200 kg/m³, per revestir. Segons UNE-EN 771-3. | 0.494 |  |  | 1.98 | 0.98
mt02bhp020e |  | U | Bloc en "U" de formigó, llis, color gris, 40x20x15 cm, resistència normalitzada R10 (10 N/mm²), per revestir. Segons UNE-EN 771-3. | 0.924 |  |  | 1.56 | 1.44
mt07aco010c |  | kg | Ferralla elaborada en taller industrial amb acer en barres corrugades, UNE-EN 10080 B 500 S, de varis diàmetres. | 0.6 |  |  | 1.6 | 0.96
mt08var050 |  | kg | Filferro galvanitzat per a lligar, de 1,30 mm de diàmetre. | 0.014 |  |  | 1.5 | 0.02
mt07aag010ebe |  | m | Armadura de llinyola prefabricada d'acer galvanitzat en calent amb recobriment de resina epoxi, de 3,7 mm de diàmetre i 75 mm d'amplada, amb dispositius de separació, geometria dissenyada per permetre el cavalcament i sistema d'autocontrol de l'operari (SAO). Segons UNE-EN 845-3. | 2.45 |  |  | 2.41 | 5.9
mt08cem011a |  | kg | Ciment Pòrtland CEM II/B-L 32,5 R, color gris, en sacs, segons UNE-EN 197-1. | 6.935 |  |  | 0.1 | 0.69
mt08aaa010a |  | m³ | Aigua. | 0.008 |  |  | 1.5 | 0.01
mt01arg006 |  | t | Sorra de cantera, per a formigó preparat en obra. | 0.009 |  |  | 17.5 | 0.16
mt01arg007b |  | t | Àrid gruixut homogeneïtzat, de mida màxima 12 mm. | 0.019 |  |  | 16.64 | 0.32
mt09mif010db |  | t | Morter industrial per a obra de paleta, de ciment, color gris, categoria M-7,5 (resistència a compressió 7,5 N/mm²), subministrat a granel, segons UNE-EN 998-2. | 0.021 |  |  | 53.9 | 1.13
|  |  |  | Subtotal materials: |  |  |  | 21.09
2 |  |  | Equip i maquinària
mq06hor010 |  | h | Formigonera elèctrica amb una capacitat de pastat de 160 l. | 0.01 |  |  | 3.45 | 0.03
mq06mms010 |  | h | Mesclador continu amb sitja, per a morter industrial en sec, subministrat a granel. | 0.079 |  |  | 1.94 | 0.15
|  |  |  | Subtotal equip i maquinària: |  |  |  | 0.18
3 |  |  | Mà d'obra
mo021 |  | h | Oficial 1ª construcció en treballs de ram de paleta. | 0.462 |  |  | 29.67 | 13.71
mo114 |  | h | Peó ordinari construcció en treballs de ram de paleta. | 0.48 |  |  | 24.86 | 11.93
mo043 |  | h | Oficial 1ª ferrallista. | 0.138 |  |  | 29.64 | 4.09
mo090 |  | h | Ajudant ferrallista. | 0.138 |  |  | 26.36 | 3.64
|  |  |  | Subtotal mà d'obra: |  |  |  | 33.37
4 |  |  | Costos directes complementaris
|  | % | Costos directes complementaris | 2 |  |  | 54.64 | 1.09
Cost de manteniment decennal: 2,79€ en els primers 10 anys. |  |  |  | Costos directes (1+2+3+4): |  |  |  | 55.73
Referència i títol de la norma |  |  |  |  | Aplicabilitat(a) | Obligatorietat(b) |  | Sistema(c)
EN 771-3:2011+A1:2015 |  |  |  |  | 1062020 | 1062020 |  | 2+/4
Especificaciones de piezas para fábrica de albañilería. Parte 3: Bloques de hormigón (áridos densos y ligeros).
EN 845-3:2013+A1:2016 |  |  |  |  | 1032020 | 1032020 |  | 3
Especificación de componentes auxiliares para fábricas de albañilería. Parte 3: Armaduras de junta de tendel de malla de acero.
EN 197-1:2011 |  |  |  |  | 172012 | 172013 |  | 1+
Cemento. Parte 1: Composición, especificaciones y criterios de conformidad de los cementos comunes.
EN 998-2:2016 |  |  |  |  | 1182020 | 1182020 |  | 2+/4
Especificaciones de los morteros para albañilería. Parte 2: Morteros para albañilería
(a) Data d'aplicabilitat de la norma harmonitzada
(b) Data en què finalitza el període de coexistència
(c) Sistema d'avaluació i verificació de la constància de les prestacions